## Multi tisk barva
DNS_TISK multi barva |  | Nabídka (typ označení nebo p/n)
Multifunkční barevná
Technologie tisku | barevný laserový/LED tisk
Formát | A4
Rychlost tisku | minimálně 25 stran za minutu černobíle i barevně
Pamět | min. 1 GB
Rozlišení | min. 1200x600 dpi
Vstupní zásobník | min. 250 listů
Duplexní tisk | ano, automatický (manuální duplex nevyhovuje)
Rozhranní | USB 2.0, Ethernet 100 Mb, RJ45
Skener | plochý barevný
Rozlišení skeneru | optické min. 600x600
Automatický podavač (ADF) | ano
Funkce kopírování | ano
Kompatibilita | Microsoft Windows Vista, Microsoft Windows 7/8/10, drivery 64 bit.
Emulace | min. PCL 5/PCL 6
Servis | Záruční servisní zásah bude zahájen v místě instalace do 3 pr. dnů od nahlášení závady
Záruční doba | 2 roky
Dodací lhůta | do 14 dnů od nabytí účinnosti smlouvy
Cena včetně DPH | max. 8 000 Kč

## 60004722
60004722 DNS_NB_ATYP |  | Nabídka (typ označení nebo p/n)
Velikost obrazovky | 15,6"
Rozlišení obrazovky | min. 1920 x 1080 (Full HD)
Úprava povrchu obrazovky | technologie WVA (nebo IPS), matný
Procesor | x64 kompatibilní
Výkon | PassMark Average CPU Mark minimální hodnota 12 550 dle http://www.cpubenchmark.net na konci lhůty pro podání nabídek
Grafická karta | nesdílená min. 2GB grafické RAM
Paměť RAM | min. 16 GB DDR4, možnost rozšířit na min. 32 GB
Pevný disk | min. 512 GB M.2 SSD + (1 volný slot)
Optická mechanika | ne
Síťová karta | GLAN, WLAN
Wifi | ano
BlueTooth | ano
Vstupní a výstupní porty | min. 3x USB 3.2 Typ-A min. 1x USB 3.2 Gen. 2 Typ-C (podpora DisplayPort/Thunderbolt) min. 1x univerzální zvukový konektor typu jack min. 1x HDMI 2.0 min. 1x RJ-45
Interní reproduktory | ano
Interní mikrofon | ano
Čtečka pamětových karet | ano
Webová kamera | ano
Hmotnost vč. baterií | max. 1,9 kg
Operační systém | Win 10 Pro
Záruční doba | 3 roky, NBD
Dodací lhůta | do 21 dnů od nabytí účinnosti smlouvy
Cena včetně DPH | max. 39 990 Kč

## 60004723
60004723 DNS_NB_ATYP |  | Nabídka (typ označení nebo p/n)
Velikost obrazovky | 15,6"
Rozlišení obrazovky | min. 1920 x 1080 FHD
Úprava povrchu obrazovky | antireflexní / matná, LED podsvícení, IPS
Procesor | x86-64 kompatibilní
Výkon | PassMark Average CPU Mark minimální hodnota 6 400 dle http://www.cpubenchmark.net na konci lhůty pro podání nabídek
Grafický adaptér | externí, nesdílená paměť 2 GB
Paměť RAM | min. 8 GB DDR4
Pevný disk | min. 256 GB M.2 SSD PCIe NVMe + min. 1 TB 2,5" HDD
Optická mechanika | ne
Síťová karta | Ethernet 100/1000 Mb, RJ 45
Wifi | ano, 802.11 ax
BlueTooth | ano. Min. v 5.0
Vstupní a výstupní porty | 1× USB-C (podpora DisplayPort, napájení notebooku) 2× USB 3.1 Gen 1 typ A 1× USB 2.0 typ A 1× kombinovaný konektor sluchátek/mikrofonu 1× HDMI 1.4b - integrovaný v těle ultrabooku (bez redukce) 1× RJ-45 (LAN) - integrovaný v těle ultrabooku (bez redukce)
Interní reproduktory | ano
Interní mikrofon | ano
Webová kamera | ano
Podsvícená klávesnice | ano
Oddělená numerická klávesnice | ano
Čtečka pamětových karet | ano
Čtečka otisků prstů | ano
Hmotnost vč. baterie | max. 2,0 kg
Operační systém | Základní OS pro upgrade na Windows v rámci programu CAMPUS (OEM Win 10)
Požadavky na servis | Záruční servisní zásah bude zahájen v místě instalace příští pracovní den od nahlášení závady
Záruční doba | 2 roky
Dodací lhůta | do 21 dnů od nabytí účinnosti smlouvy
Cena včetně DPH | max. 23 000 Kč

## Ultrabook 13" typ B
DNS_Ultrabook13"_typ_B |  | Nabídka (typ označení nebo p/n)
Šasi | hliníkové
Velikost obrazovky | 13,3" dotykový displej otočný o 360°
Rozlišení obrazovky | min. 1920 x 1080 FHD
Úprava povrchu obrazovky | lesklá, LED podsvícení
Procesor | x86-64 kompatibilní
Výkon | PassMark Average CPU Mark minimální hodnota 6400 dle http://www.cpubenchmark.net
Paměť RAM | min. 8 GB LPDDR3
Pevný disk | min. 512 GB M.2 SSD PCIe NVMe
Optická mechanika | ne
Wifi | ano, 802.11 ac
BlueTooth | ano
Vstupní a výstupní porty | min. 1x USB 3.1 Gen 1, min. 1x USB typ-C (Thunderbolt™ 3, podpora napájení a DisplayPort).
Výstup pro monitor | min. 1x HDMI 2.0 (konektor integrovaný v těle ultrabooku)
Čtečka paměťových karet | ano, microSD
Podsvícená klávesnice | ano
Interní reproduktory | ano
Interní mikrofon | ano
Webová kamera | ano
Hmotnost vč. baterie | max. 1,45 kg
Operační systém | Základní OS pro upgrade na Windows v rámci programu CAMPUS (OEM Win 10)
Požadavky na servis | Next bussines day
Záruční doba | 2 roky
Dodací lhůta | do 14 dnů od nabytí účinnosti smlouvy
Cena včetně DPH | max. 25 500 Kč

## LCD24" Výškově
DNS_LCD24" Výškově stavitelný |  | Nabídka (typ označení nebo p/n)
DNS_LCD24" Profi
Úhlopříčka | min. 24"
Podsvícení | LED
Rozlišení | min. 1920 x 1200, 16:10, IPS/VA/PLS
Úprava povrchu obrazovky | matná
Doba odezvy | max. 8 ms
Kontrast | min. 1000:1
Svítivost | min. 250 cd/m2
Vstupy | min. 1xHDMI, 1xD-Sub, 1xDVI-D nebo 1xDisplay Port
Propojovací kabel | HDMI A - HDMI A, min. HDMI rozhraní ver. 1.4, podpora digit. ochrany obsahu HDCP, kvalitní stínění, délka min. 1,5 m
Výškově nastavitelný podstavec | ano
Naklápění monitoru | ano
Servis | Záruční servisní zásah bude zahájen v místě instalace do 3 pr. dnů od nahlášení závady
Záruka | 3 roky
Dodací lhůta | do 14 dnů od nabytí účinnosti smlouvy
Cena včetně DPH | max. 5 000 Kč

## Tisk barva
DNS_TISK barva |  | Nabídka (typ označení nebo p/n)
Technologie tisku | barevná laserová/LED tiskárna
Formát | A4
Rychlost tisku | min. 30 str./min ČB ; 30 str./min BARVA
Pamět | min. 256 MB
Rozlišení | min. 1200 x 1200 dpi
Vstupní zásobník | min. 250 listů
Duplexní tisk | ano, automatický (manuální duplex nevyhovuje)
Rozhranní | USB 2.0, Ethernet 100 Mb, RJ45
Kompatibilita | Kompatibilní s Windows 10
Emulace | min. PCL 5 /PCL 6
Servis | Záruční servisní zásah bude zahájen v místě instalace do 3 pr. dnů od nahlášení závady
Záruční doba | min. 1 rok
Další požadavky | malé rozměry
Dodací lhůta | do 14 dnů od nabytí účinnosti smlouvy
Cena včetně DPH | max. 7 500 Kč

## LCD27"
DNS_LCD27" |  | Nabídka (typ označení nebo p/n)
Úhlopříčka | min. 27"
Podsvícení | LED
Rozlišení | min. 1920 x 1080 FHD
Úprava povrchu obrazovky | matná
Doba odezvy | max. 5 ms
Kontrast | min. 1000:1 resp. 10M:1
Svítivost | min. 300 cd/m2
Vstupy | min. 1xHDMI, 1xD-Sub, 1xDVI-D nebo 1xDisplay Port
Propojovací kabel | HDMI A - HDMI A, min. HDMI rozhraní ver. 1.4, podpora digit. ochrany obsahu HDCP, kvalitní stínění, délka min. 1,5 m
Naklápění monitoru | ano
Servis | Záruční servisní zásah bude zahájen v místě instalace do 3 pr. dnů od nahlášení závady
Záruka | 3 roky
Dodací lhůta | do 14 dnů od nabytí účinnosti smlouvy
Cena včetně DPH | max. 4 000 Kč

## Multi tisk ČB
DNS_TISK multi ČB |  | Nabídka (typ označení nebo p/n)
Multifunkční laserová
Technologie tisku | černobílý laserový/LED tisk
Formát | A4
Rychlost černobílého tisku | min. 20 str./min
Pamět | min. 128 MB
Rozlišení | min. 600x600 dpi
Vstupní zásobník | min. 250 listů
Duplexní tisk | ano, automatický (manuální duplex nevyhovuje)
Rozhranní | USB 2.0, Ethernet 100 Mb, RJ45
Skener | plochý barevný
Rozlišení skeneru | optické min. 600x600
Automatický podavač (ADF) | ano
Funkce kopírování | ano
Kompatibilita | Microsoft Windows Vista, Microsoft Windows 7/8/10, drivery 64 bit.
Emulace | min. PCL 5/PCL 6
Servis | Záruční servisní zásah bude zahájen v místě instalace do 3 pr. dnů od nahlášení závady
Záruční doba | 2 roky
Dodací lhůta | do 14 dnů od nabytí účinnosti smlouvy
Cena včetně DPH | max. 4 500 Kč

## 60004728
60004728 DNS_NB_ATYP |  | Nabídka (typ označení nebo p/n)
Velikost obrazovky | min. 15,6" FHD
Rozlišení obrazovky | min. 1920 x 1080 px, 16:9
Úprava povrchu obrazovky | IPS matný
Procesor | x86-64 kompatibilní, TDP 45W, PassMark Average CPU Mark minimální hodnota 7 800 dle http://www.cpubenchmark.net
Grafický adaptér | Dedikovaná, 6GB Average G3D Mark minimální hodnota 13 700 dle https://www.videocardbenchmark.net/ VR ready DirectX 12 OPenGL: 4.6
Paměť RAM | min. 16GB DDR4
Pevný disk | min. 1000GB SSD M.2 PCIe NVMe
Optická jednotka | ne
Wifi | WiFi 6, 802.11ax
BlueTooth | ano, min. v. 5
Vstupní a výstupní porty | min. 1x USB 3.1 Type-C up to 5 Gbps min. 2x USB 3.0 min. 1x USB 2.0 min. 1x HDMI 2.0 min. 1x RJ-45 Headphone/Microphone Combo Port
Klávesnice | podsvícená klávesnice numerická klávesnice
Polohovací zařízení | touchpad
Webová kamera | HD Camera
Výdrž/kapacita baterií | min. 55Wh
Hmotnost vč. Baterie | max. 2,3 kg
Operační systém | Základní OS pro upgrade na Windows v rámci programu CAMPUS, WIN 7/8/10
Záruční doba | min. 2 roky
Dodací lhůta | do 21 dnů od nabytí účinnosti smlouvy
Max cena včetně DPH | 30000

## 60004729
60004729 DNS_NB_ATYP |  | Nabídka (typ označení nebo p/n)
Velikost obrazovky | min. 15,6" FHD
Rozlišení obrazovky | min. 1920 x 1080 px, 16:9
Úprava povrchu obrazovky | IPS antireflexní min. 300nits, 100% sRGB
Procesor | x86-64 kompatibilní, TDP 45W, PassMark Average CPU Mark minimální hodnota 8 700 dle http://www.cpubenchmark.net
Grafický adaptér | Dedikovaná, 6GB GDDR6 Average G3D Mark minimální hodnota 9 600 dle https://www.videocardbenchmark.net/ DirectX 12 OPenGL: 4.6
Paměť RAM | min. 16GB 2933MHz DDR4
Pevný disk | min. 512GB SSD M.2 PCIe NVMe
Optická jednotka | ne
Wifi | WiFi 6, 802.11ax
BlueTooth | ano, min. v. 5
Audio | dolby
Vstupní a výstupní porty | min. 2x USB 3.2 Gen 1 typ A min. 2x USB-C min. 1x HDMI 1,4b podpora DisplayPort podpora Power Delivery thunderbolt čtečka paměťových karet, čtečka otisků prstů, kombinovaný port sluchátka/mikrofon
Interní reproduktory | ano, 2x 2W
Klávesnice | podsvícená klávesnice numerická klávesnice
Polohovací zařízení | touchpad
Webová kamera | 720p web kamera
Výdrž/kapacita baterií | min. 70Wh
Hmotnost vč. Baterie | max. 1,90 kg
Operační systém | Základní OS pro upgrade na Windows v rámci programu CAMPUS, WIN 7/8/10
Záruční doba | min. 2 roky NBD On-Site
Dodací lhůta | do 21 dnů od nabytí účinnosti smlouvy
Max cena včetně DPH | 35000

## 60004730 10
60004730 10 DNS_NB_ATYP |  | Nabídka (typ označení nebo p/n)
Velikost obrazovky | min. 14" FHD
Rozlišení obrazovky | min. 1920 x 1080 px, 16:9
Úprava povrchu obrazovky | Low power IPS, min. 400 nits, antireflexní
Procesor | x86-64 kompatibilní, TDP 15W, PassMark Average CPU Mark minimální hodnota 15 500 dle http://www.cpubenchmark.net
Grafický adaptér | Integrovaná, Average G3D Mark minimální hodnota 1 900 dle https://www.videocardbenchmark.net/
Paměť RAM | min. 16GB 3200MHz DDR4
Pevný disk | min. 512GB SSD M.2 2280 PCIe NVMe Opal2
Optická jednotka | ne
Wifi | WiFi 6, 802.11ax
BlueTooth | ano, min. v 5
Vstupní a výstupní porty | min. 2x USB 3.2 Gen 1 typ A (jeden stále napájený) min. 1x USB-C 3.1 Gen 2 (Thunderbolt 3, DP, data transfer, power delivery) min. 1x USB-C 3.1 Gen 1, (DP, data transfer, power delivery) min. 1x boční dokovací konektor min. 1x HDMI 2.0 integrovaný ethernet (RJ-45) čtečka paměťových karet, čtečka otisků prstů, kombinovaný port sluchátka/mikrofon
Interní mikrofon | duální mikrofon
Klávesnice | podsvícená klávesnice bez numerické klávesnice
Polohovací zařízení | trackpoint + touchpad
Webová kamera | 720p + IRcam s mechanickým zavíráním
Výdrž/kapacita baterií | min. 50Wh
Hmotnost vč. Baterie | max. 1,50 kg
Operační systém | Win 10 Pro
Zabezpečení | slot pro zámek Kensington TPM 2.0
Záruční doba | 3 roky NBD On-Site
Napájecí adaptér | min. 65W USB-C
Dodací lhůta | do 21 dnů od nabytí účinnosti smlouvy
Max cena včetně DPH | 39000

## 60004730 20
60004730 20 DNS_Dokovaci_stanice |  | Nabídka (typ označení nebo p/n)
Dokovací/nabíjecí konektor | Thunderbolt 3
Vstupní a výstupní porty | min. 1 x Thunderbolt 3, min. 5 x USB 3.1, min. 2 x HDMI, min. 2 x DisplayPort, min. 1 x RJ-45, min. 1 x 3,5 mm combo jack
Podpora 4K rozlišení | ano, až 3 monitory
Hmotnost | max. 0,550 kg
Kompatibilita | Kompatibilní s položkou 60004730 10
Záruční doba | min. 3 roky
Součást dodávky | Napájecí adaptér a Thunderbolt 3 kabel
Napájecí adaptér | min. 135 W
Dodací lhůta | do 21 dnů od nabytí účinnosti smlouvy
Max cena včetně DPH | 7000

## 60004732 10
60004732 10 DNS_LCD_ATYP |  | Nabídka (typ označení nebo p/n)
DNS_LCD24" Profi
Úhlopříčka | min. 27"
Podsvícení | LED
Rozlišení | min. 4K (3840x2160px), 16:9, IPS
Úprava povrchu obrazovky | matná, popř. antireflexní
Doba odezvy | max. 14 ms
Kontrast | min. 1300:1 typický
Svítivost | min. 350 cd/m2
Konektory | min. 1xHDMI 2.0, min. 1xDisplay Port, min. 1x miniDP min. 5x USB 3.0 typ A
HDR | ano
Výškově nastavitelný podstavec | ano
Pivot + naklápění | ano
Reproduktory | ano
Servis | Záruční servisní zásah bude zahájen v místě instalace do 3 pr. dnů od nahlášení závady
Záruka | 3 roky
Dodací lhůta | do 21 dnů od nabytí účinnosti smlouvy
Cena včetně DPH | max. 15 000Kč

## 60004732 20
60004732 20 DNS_LCD_AYP |  | Nabídka (typ označení nebo p/n)
DNS_LCD24" Profi
Úhlopříčka | min. 42,5"
Podsvícení | LED
Rozlišení | min. 4K, 16:9, IPS
Úprava povrchu obrazovky | matná, popř. antireflexní
Doba odezvy | max. 8 ms
Kontrast | min. 1000:1
Svítivost | min. 350 cd/m2
Vstupy | min. 1xHDMI, min. 1xDisplayPort, min. 2xUSB-C min. 3x USB typ A
Výškově stavitelný | ano
Servis | Záruční servisní zásah bude zahájen v místě instalace do 3 pr. dnů od nahlášení závady
Záruka | 3 roky NBD On-site
Dodací lhůta | do 21 dnů od nabytí účinnosti smlouvy
Cena včetně DPH | max. 23 500 Kč

## 60004733
60004733 DNS_TABLET_ATYP |  | Nabídka (typ označení nebo p/n)
Uhlopříčka displeje | 10.1 palce
Rozlišení displeje | min. 1920x1200
Operační paměť | min. 4GB
Interní paměť | min. 64GB
Baterie | min. 7600mAh
Podpora 4G/LTE | ano
Displej | TFT
wifi | ano
Bluetooth | ano
Webkamera | ano
GPS | ano
USB-C výstup | ano
čtečka otisků prstů | ano
čtečka paměťových karet | ano
senzor přiblížení | ano
pohybový senzor | ano
gyroskop | ano
podpora pera | ano
vybavení perem | ano
místo pro umístění pera | ano
světelný senzor | ano
Rozlišení zadního fotoaparátu | min. 13 MPx
Rozlišení předního fotoaparátu | min. 8 MPx
hmotnost | max. 0,7 kg
Odolnost | IP68, armádní standard MIL-STD 810G, vybavení krytem
Záruka | min. 36 měsíců
Dodání | do 21 dnů od nabytí účinnosti smlouvy
Cena vč. DPH | max. 20 000 Kč

## 60004734
60004734 DNS_TABLET_ATYP |  | Nabídka (typ označení nebo p/n)
Přítomnost displeje | ano
Uhlopříčka displeje | 13,3 palce
Rozlišení displeje | min. 1920x1080
Aktivní plocha | min. 294x166 mm
Hmotnost | max. 1 kg
Pero | tlakově citlivé, bezdrátové, bez baterie s min. 4096 úrovněmi přítlaku; nastavitelné tlačítko, pera je součástí balení, vč. náhradních hrotů
Ergonometrie | pro praváky i leváky
Poměr stran | 16:9
jas | min. 200 cd/m2
doba odezvy (typická) | max. 26ms
kontrast (typický) | 1000:1
Záruka | min. 36 měsíců
Dodání | do 21 dnů od nabytí účinnosti smlouvy
Cena vč. DPH | max. 11 500 Kč