## List1
Příloha 1 Specifikace předmětu veřejné zakázky/předmět koupě
Č.pol. | Název | Popis | Vhodný model | Rozměry | Příkon | Množství v ks |  |  | Cena bez DPH vč. dopravy a ost.nákladů | Cena bez DPH vč. dopravy a ost.nákladů | další podmínky
|  |  |  | cm | W | US | SS | CELKEM | Kč/ks | Kč celkem
1 | Indukční jednoplotýnkový vařič | Indukční elektrický sklokeramický vařič s jednou plotýnkou o průměru 18 cm 10 volitelných stupňů ohřevu od 120 W do 2000 W 10 úrovni nastavení teploty od 60 ° C do 270 ° C barva: černá LED displej a světelné kontrolky dotykové ovládání | Orava VP-200i (analogicky k § 89 odst.6 ZZVZ umožňuje zadavatel nabídnout rovnocenné řešení) | 28*6,5*33 (š x v x h) | 2000 | 15 |  | 15 |  | 0 | dle jednotlivých objednávek, nemusí být odebrány všechny KS
2 | Indukční vestavný vařič | indukční sklokeramická varná deska samostatná s vlastním ovládáním Způsob montáže: vestavba ovládání dotekové umístěné vpředu deska sklokeramická dvě varné zóny (1*200-210 mm 2300/3000 W, 1*160 mm 1400/1850 W) ukazatel zbytkového tepla plynulá regulace výkonu 0-9 signalizace funkce TIMER časový spínač varných zón automat. vypnutí po urč.čase bez obsluhy černá barva | Mora VDI 301 FF; Mora VDIT 332 FF (analogicky k § 89 odst.6 ZZVZ umožňuje zadavatel nabídnout rovnocenné řešení) | 30*51-52 (š x h ) 5,4-5,7 * 27,5-28,5 * 49 (výška pro vestavbu x šířka pro vestavbu x hloubka pro vestavbu) | max. 3700 | 3 |  | 3 |  | 0 | dle jednotlivých objednávek, nemusí být odebrány všechny KS
3 | Chladnička do 60 cm | volně stojící jednodvéřová, kompresorová mrazící box hlučnost max. 43 dB objem užitný 42-46 l zaměnitelné závěsy dveří L/P barva bílá min. jedna police přihrádky ve dveřích NEPOŽADUJEME VINOTÉKY | Philco PSB 442 Candy CFO 050 E Hyundai RSC050WW8 (analogicky k § 89 odst.6 ZZVZ umožňuje zadavatel nabídnout rovnocenné řešení) | 60 (max.)*55*60 (v x š x h ) | třída min. D, dle nových energetických štítků | 9 |  | 9 |  | 0 | dle jednotlivých objednávek, nemusí být odebrány všechny KS
4 | Chladnička do 85 cm | volně stojící jednodvéřová, kompresorová mrazící box hlučnost max. 43 dB čistý objem chladničky: 87 l zaměnitelné závěsy dveří L/P barva bílá min. dvě police přihrádky ve dveřích | Candy CCTOS 482 WH (analogicky k § 89 odst.6 ZZVZ umožňuje zadavatel nabídnout rovnocenné řešení) | 85 (max)*48*50 (v x š x h) | třída min. D, dle nových energetických štítků | 14 |  | 14 |  | 0 | dle jednotlivých objednávek, nemusí být odebrány všechny KS
5 | Chladnička s mrazákem do 150 cm | volně stojící dvoudveřová umístění mrazáku nahoře hlučnost max. 42 dB odmrazovací systém lednice automatický odmrazovací systém mražáku mechanický čistý objem lednice min. 130 litrů čistý objem mražáku 36-45 litrů min. 3 police přihrádky ve dveřích nastavitelné nožky | Goddess RDB0143GW8 (analogicky k § 89 odst.6 ZZVZ umožňuje zadavatel nabídnout rovnocenné řešení) | 143-150*50-56*58-60 (v x š x h ) | třída min. D, dle nových energetických štítků | 52 |  | 52 |  | 0 | K dodání v červenci 2021
6 | Mikrovlnná trouba | volně stojící regulace výkonu manuální, 5-6 úrovní vč. rozmrazování objem min. 17 litrů zvukový signál dokončení integrované madlo | Gallet FMOM 420W (analogicky k § 89 odst.6 ZZVZ umožňuje zadavatel nabídnout rovnocenné řešení) | 24-26*44-46*33-36 (v x š x h ) | 700 | 44 |  | 44 |  | 0 | 30 ks k dodání v červenci 2021, ostatní dle jednotlivých objednávek, nemusí být odebrány všechny KS
7 | Pračka | volně stojící bílá barva přední plnění min. na 5 kg prádla otáčky odstřeďování dle programu do 1200 ot./min. hlučnost při odstřeďování max. 79 dB upřednostňujeme okamžité otevření bubnu programy: extra máchání, rychlý, předpírka otevírání dvířek 180 ° ochrana proti přetečení, množstevní automatika | Philco PLDA 1262 Chiva (analogicky k § 89 odst.6 ZZVZ umožňuje zadavatel nabídnout rovnocenné řešení) | 85*59-60*45-59 (v x š x h ) | třída min. C, dle nových energetických štítků | 7 |  | 7 |  | 0 | 4 ks k dodání v červenci 2021, ostatní dle jednotlivých objednávek, nemusí být odebrány všechny KS
8 | Rychlovarná konvice | objem 1-1,5 l bezpečnostní zajištění víka topné dno z nerez oceli se zakrytou spirálou dvojnásobné bezpečnostní jištění ochrana proti přehřátí při zapnutí bez vody světelná kontrolka zapnutí | - |  | max. 1800 | 71 |  | 71 |  | 0 | 40 ks k dodání v srpnu 2021, ostatní dle jednotlivých objednávek, nemusí být odebrány všechny KS
9 | Vysavač na okna (Stěrka na okna) | Pracovní šířka sací hubice (mm) 280 Pracovní šířka úzké sací hubice (mm) 170 Objem nádrže na špinavou vodu (ml) 100 Doba běhu baterie 35 Čas nabíjení baterie 185 Typ baterie Lithium-iontová baterie Čisticí výkon pro jedno nabití baterie cca. 105 m² = 35 oken Druh proudu (V/Hz) 220 - 240 / 50 - 60 Nabíječka baterií Vyměnitelnost sací hubice | Čistič oken Kärcher WV 2 Black Edition (analogicky k § 89 odst.6 ZZVZ umožňuje zadavatel nabídnout rovnocenné řešení) | 12*28*32 (d x š x v) |  | 10 |  | 10 |  | 0 | 6 ks k dodání v červenci 2021, ostatní dle jednotlivých objednávek, nemusí být odebrány všechny KS
10 | Vysavač multifunkční | Multifuknční vysavač na suché a mokré vysávání Příkon: 1300 W Objem nádoby na nečistoty 30 l Délka kabelu: 6 m Hmotnost: 9,5 kg Rozměry d x š x v: 418x382x694 mm Saci hadice 2,2 m, Sací trubky 2x0,5 m kovové, Kovová nádoba na nečistoty, Podlahová hubice pro mokro-suché vysávání, Plochý skládaný filtr, ve vyjímatelné filtrační kazetě, Odnímatelná rukojeť s ochranou proti elektrostat. náboji Flexibilní sací hadice, 1 m, 35 mm Plochý skládaný filtr, ve vyjímatelné filtrační kazetě Spárová hubice Vliesový filtrační sáček, 1 kusy Funkce fukaru Parkovací poloha Čištění filtru Adaptér pro připojení elektronářadí Spínací automatika Ochrana proti nárazu Otočný spínač (Zap/Vyp) Regulace výkonu Komfortní držadlo 3 v 1 | Kärcher WD 6P Premium (v souladu s 89 odst.6 ZZVZ umožňuje zadavatel nabídnout rovnocenné řešení) | 42 x 38 x 69 (d x š x v) | 1300 | 7 |  | 7 |  | 0 | 4 ks k dodání v červenci 2021, ostatní dle jednotlivých objednávek, nemusí být odebrány všechny KS
11 | Vysavač profi | Určený pro podlahové vysávání v hotelech, restauracích, pracovnách a kancelářích Masivní konstrukce vysavače Jednoduché sestavení pro rychlé použití Velký akční rádius až 15 m Délka napájecího kabelu 12 m Připojovací průměr příslušenství 35 mm Extra dlouhá vysávací hadice 2,5 m Velkokapacitní prachový sáček o objemu 18 l Textilní prachový sáček s odnímatelnou sponou pro snadné vyprázdnění a opětovné použití sáčku Mechanická regulace na držadle hadice Měkčená pojezdová kolečka Dvě otočná přední kolečka o 360° pro snadný pohyb vysavače 1 parkovací poloha pro jednoduché uskladnění vysavače Parkování v horizontální poloze Praktické držadlo pro manipulaci Držák přívodního kabelu Ochrana proti přehřátí motoru Hlučnost 73 dB | Vysavač ETA Profi 0467 90010 (analogicky k § 89 odst.6 ZZVZ umožňuje zadavatel nabídnout rovnocenné řešení) |  | 890 | 2 |  | 2 |  | 0 | K dodání v červenci 2021
12 | Žehlička | Napařovací žehlička s keramickou žehlící plochou, se systémem samočištění Self-cleaning a Anti-Calc zamezující tvorbě vodního kamene v otvorech žehlící desky, funkcí Drip-Stop, plynulou regulací teploty a výstupu páry. | Sencor SSI 8440GR (analogicky k § 89 odst.6 ZZVZ umožňuje zadavatel nabídnout rovnocenné řešení) |  | 2200 | 2 |  | 2 |  | 0 | Dodání na objednávku, nemusí být odebrány
[7 empty] | CELKEM ZA VŘ |  |  | 0
V …………………………….. dne ………….
Podpis oprávněné osoby: ……………………………………………
Poznámka: ZZVZ - Zákon č. 134/2016 Sb., o zadávání veřejných zakázek, ve znění pozdějších předpisů
Note on B6: OTI0025: Jaky vařič elektro? Jedno nebo dvouplotýnka? Jednoplotýnkový
Note on D6: OTI0025: Jaky vařič elektro? Jedno nebo dvouplotýnka? Jednoplotýnkový