## Tisk ECO multi barva
DNS_TISK ECO multi barva |  | Nabídka (typ označení nebo p/n)
Technologie tisku | barevný laserový tisk, multifunkce - kopírování,skenování
Formát | A4
Rychlost barevného tisku | min. 33 str./min
Rychlost čb tisku | min. 33 str./min
Pamět | HDD min. 250 GB, min. 2 GB systémové RAM
Rozlišení tisku | min. 600 x 600 dpi
Rozlišení kopírování | min. 600 x 600 dpi
Rozlišení skenování | min. 600 x 600 dpi
Rychlost skenování čb/barva | min. 35 str./min.
Standardní zásobník | min. 550 listů, A6-A4
Boční vstup papíru | min. 100 listů, A6-A4
Automatický podavač (ADF) | ano, duplexní, min. 50 listů A5-A4
Duplexní tisk/kopírování/skenování | ano, A4 automatický (manuální duplex nevyhovuje)
Rozhranní | USB 2.0, Ethernet 10/100/1000 Mb, RJ45
Síťové protokoly | min. TCP/IP, SMB, LPD, HTTP, HTTPS
Režim skenování | min. e-mail, SMB, FTP, HDD, USB
Souborové formáty skenování | min. JPEG, TIFF, PDF
Kapacita tonerů | min. 12 000 stran
Kapacita zobraz. jednotky | min. 50 000 stran
Max. cena originálního toneru včetně DPH | 800 Kč za černý, 1500 Kč za barevný
Kompatibilita | Microsoft Windows Vista, Microsoft Windows 7/8/10, MAC OS MOJAVE 10.14, drivery 64 bit.
Emulace | min. PCL 5, PCL XL, PostScript, XPS, OpenXPS, PDF
Ovládací panel | ano, dotykový - barevný, min. 7"
Servis | Záruční servisní zásah bude zahájen v místě instalace do 3 pr. dnů od nahlášení závady
Záruční doba | min. 1 rok s možností prodloužení
Další požadavky | instalace, zprovoznění, zaškolení obsluhy
Dodací lhůta | do 21 dnů od oboustranného podepsání smlouvy
Cena včetně DPH | max. 39 999 Kč

## Ultrabook 13" typ B
DNS_Ultrabook13"_typ_B |  | Nabídka (typ označení nebo p/n)
Šasi | hliníkové
Barva | černá
Velikost obrazovky | 13" - 14" dotykový displej otočný o 360°
Rozlišení obrazovky | min. 1920 x 1080 FHD
Úprava povrchu obrazovky | matné / lesklé, LED podsvícení, IPS
Procesor | x86-64 kompatibilní
Výkon | PassMark Average CPU Mark minimální hodnota 4600 dle http://www.cpubenchmark.net na konci lhůty pro podání nabídek
Paměť RAM | min. 8 GB min. DDR3
Pevný disk | min. 512 GB SSD
Optická mechanika | ne
Wifi | ano, 802.11 ac
BlueTooth | ano
Vstupní a výstupní porty | min. 2 x USB 3.0/3.1, 1 x USB 3.1 Type-C
Výstup pro monitor | min. HDMI
Podsvícená klávesnice | ano
Interní reproduktory | ano
Interní mikrofon | ano
Webová kamera | ano
Čtečka pamětových karet | ano
Čtečka otisků prstů | ano
Hmotnost vč. baterie | max. 1,3 kg
Operační systém | Základní OS pro upgrade na Windows v rámci programu CAMPUS (OEM Win 10)
Požadavky na servis | Záruční servisní zásah bude zahájen v místě instalace do 3 prac. dnů od nahlášení závady
Záruční doba | 2 roky
Dodací lhůta | do 14 dnů od oboustranného podepsání smlouvy
Cena včetně DPH | max. 24 000 Kč

## 60003975 10
60003975 10 DNS_TABLET_ATYP |  | Nabídka (typ označení nebo p/n)
Velikost obrazovky | 8" - 8,4"
Rozlišení obrazovky | min. 2560 x 1600
Typ displeje a úprava | IPS s LED podsvícením, dotykový
Provedení | preferujeme šedou barvu
Paměť RAM | min. 4 GB
Vnitřní paměť | min. 32GB
Wifi | ano, Wi-Fi 802.11a/b/g/n/ac, 2.4 GHz & 5 GHz
BlueTooth | ano
Čtečka paměťových karet | ano
Čtečka otisků prstů | ano
Vstupní a výstupní konektor | USB Type-C
Interní reproduktory | ano
Interní mikrofon | ano
Integrované kamery | ano, přední 8 Mpx, zadní 13 Mpx
Další funkce | Pohybový senzor, Digitální kompas, Gyroskop, Senzor přiblížení
Hmotnost | max. 320g
Operační systém | Android
Požadavky na dodávku | Dodávka včetně datového kabelu, napájecího adaptéru.
Požadavky na servis | Záruční servisní zásah bude zahájen v místě instalace do 3 prac.dnů s ukončením do 30 pr. dnů od nahlášení závady.
Záruční doba | min. 2 roky
Dodací lhůta | do 14 dnů od oboustranného podepsání smlouvy
Cena včetně DPH | max. 9 000 Kč

## 60003975 20
60003975 20 DNS_TABLET_ATYP |  | Nabídka (typ označení nebo p/n)
Velikost obrazovky | min. 9,7"
Rozlišení obrazovky | min. 2048x1536 (264 ppi)
Typ displeje a úprava | IPS s LED podsvícením, dotykový
Provedení | preferujeme šedou barvu
Paměť RAM | min. 2 GB
Vnitřní paměť | min. 32 GB
Wifi | ano, 802.11a/b/g/n/ac, dvě pásma (2,4 GHz a 5 GHz)
BlueTooth | ano, min. Bluetooth 4.2
Vstupní a výstupní konektor | konektor pro sluchátka a mikrofon, Lightning konektor
Interní reproduktory | ano
Interní mikrofon | ano
Integrované kamery | ano, přední 1,2 Mpx, zadní 8 Mpx
Další funkce | čtečka otisků prstů, tří-osý gyroskop, akcelerometr, digitální kompas, senzor okolního osvětlení, barometr
Hmotnost | max. 470g
Operační systém | iOS, jeho nejnovější verze
Požadavky na dodávku | Dodávka včetně USB kabelu s konektorem Lightning a USB napájecího adaptéru.
Požadavky na servis | Záruční servisní zásah bude zahájen v místě instalace do 3 prac.dnů s ukončením do 30 pr. dnů od nahlášení závady.
Záruční doba | min. 1 rok
Dodací lhůta | do 14 dnů od oboustranného podepsání smlouvy
Cena včetně DPH | max. 10 000 Kč

## 60003975 30
60003975 30 DNS_NB_ATYP |  | Nabídka (typ označení nebo p/n)
Provedení | 2 v 1 - konvertiblní (oddělitelná klávesnice)
Velikost obrazovky | 12" - 12,3"
Rozlišení obrazovky | min. 1920 x 1280
Úprava povrchu obrazovky | dotyková, IPS, LED podsvícení
Procesor | x86-64 kompatibilní
Výkon | PassMark Average CPU Mark minimální hodnota 3500 dle http://www.cpubenchmark.net
Paměť RAM | min. 4GB
Pevný disk | min. 256GB SSD disk
Optická mechanika | nepožadujeme
Wifi | ano, 802.11b/g/n/ac (2x2)
BlueTooth | ano, Bluetooth 4.2
Vstupní a výstupní porty | 2x USB-C 3.1 1x Kombinovaný konektor pro sluchátka a mikrofon
Interní reproduktory | ano
Interní mikrofon | ano
Integrované kamery | ano, přední 5 Mpx, zadní 13 Mpx
Čtečka pamětových karet | ano
Podsvícená klávesnice | ano, oddělitelná
Hmotnost vč. baterie | max. 0,8 kg včetně klávesnice
Operační systém | Základní OS pro upgrade na Windows v rámci programu CAMPUS
Požadavky na kompatibilitu | Kompatibilita s OS Windows 8, 64-bit a vyšší.
Požadavky na dodávku | Dodávka včetně napájecího adaptéru a dotykového pera (stylus).
Požadavky na servis | Záruční servisní zásah bude zahájen v místě instalace do 3 prac.dnů s ukončením do 30 pr. dnů od nahlášení závady.
Záruční doba | min. 2 roky
Dodací lhůta | do 14 dnů od oboustranného podepsání smlouvy
Cena včetně DPH | max. 24 000 Kč

## PC_ typ_B
DNS_PC_ typ_B |  | Nabídka (typ označení nebo p/n)
Základní deska | 4 sloty RAM, SOLID kondenzátory, min. USB 3.0
Procesor | x86-64 kompatibilní
Výkon procesoru | PassMark Average CPU Mark minimální hodnota 8700 dle http://www.cpubenchmark.net na konci lhůty pro podání nabídek
Paměť RAM | min. 8 GB DDR3 (min. 2 moduly)
Pevný disk | min. 1 x 128 GB SSD a 1 x 1000 GB, SATA 6 Gb/s, min.7200 ot./min
Optická mechanika | DVD+-RW/RAM/DL
Grafická karta | externí grafická karta, PCIe x16, min. 4 GB RAM, DVI, šířka paměťové sběrnice 128 bit, podpora min. DX 11
Zvuková karta | integrovaná na základní desce, min. konfigurace 7.1
Napájecí zdroj | min. 400W, aktivní PFC, splňující normu min. 80PLUS BRONZE
Síťová karta | 10/100/1000 Mb Ethernet, RJ 45, s podporou PXE
Skříň počítače | miditower, bez jakýchkoliv krytek USB portů a DVD mechanik, zadní ventilátor min. 120mm s regulací otáček řízenou základní deskou
Chladič procesoru | chladič procesoru osazen ventilátorem min. 120mm, regulace otáček řízena základní deskou
Vstupní a výstupní porty | min. 2 x USB 3.0 porty , min 2 porty na předním panelu, vstup a výstup pro slucháka a mikrofon na předním panelu
Klávesnice | USB, připojená kabelem, CZ/EN, bez multimediálních kláves
Myš | USB, optická, připojená kabelem, 2 tlačítka + kolečko
Operační systém | Základní OS pro upgrade na Windows v rámci programu CAMPUS (OEM W10)
Požadavky na kompatibilitu | kompatibilita s OS Windows 10
Požadavky na rozšiřitelnost | volná 1 pozice pro 5,25" mechaniku nebo disk, volná 1 pozice pro 3,5" mechaniku
Požadavky na servis | Záruční servisní zásah bude zahájen v místě instalace do 3 pr. dnů s ukončením do 7 pr. dnů od nahlášení závady
Záruční doba | 3 roky na sestavu
Dodací lhůta | do 21 dnů od oboustranného podepsání smlouvy
Cena včetně DPH | max. 16 500 Kč

## LCD27" Výškově
DNS_LCD27" Výškově stavitelný |  | Nabídka (typ označení nebo p/n)
DNS_LCD24" Profi
Úhlopříčka | min. 27"
Podsvícení | LED
Rozlišení | min. 1920 x 1080, 16:9, IPS/VA/PLS
Úprava povrchu obrazovky | matná
Doba odezvy | max. 5 ms
Kontrast | min. 1000:1 typický, 5 000 000 : 1 ACR
Svítivost | min. 250 cd/m2
Vstupy | min. 1xDVI-D, 1xD-Sub, 1xHDMI
Propojovací kabel | HDMI A - HDMI A, min. HDMI rozhraní ver. 1.4, podpora digit. ochrany obsahu HDCP, kvalitní stínění, délka min. 1,5 m
Reproduktory | ano
Výškově nastavitelný podstavec | ano
Naklápění monitoru | ano
Servis | Záruční servisní zásah bude zahájen v místě instalace do 3 pr. dnů od nahlášení závady
Záruka | 3 roky
Dodací lhůta | do 14 dnů od oboustranného podepsání smlouvy
Cena včetně DPH | max. 6 000 Kč

## NB15" typ B
DNS_NB15"_typ_B |  | Nabídka (typ označení nebo p/n)
Velikost obrazovky | 15-15,6"
Barva | černá
Rozlišení obrazovky | min. 1920 x 1080 FHD
Úprava povrchu obrazovky | antireflexní / matná, LED podsvícení, IPS
Procesor | x86-64 kompatibilní
Výkon | PassMark Average CPU Mark minimální hodnota 7600 dle http://www.cpubenchmark.net na konci lhůty pro podání nabídek
Grafický adaptér | externí, nesdílená paměť
Paměť RAM | min. 8GB DDR4
Pevný disk | min. 256 GB SSD + min. 1 TB HDD
Optická mechanika | nepožadujeme
Síťová karta | Ethernet 100/1000 Mb, RJ 45
Wifi | ano, 802.11 ac
BlueTooth | ano
Vstupní a výstupní porty | min. 1 x USB 3.0 nebo 3.1, min. 1 x USB 3.1 Gen2 s konektorem Type-C pro dokování, vstup a výstup pro mikrofon a sluchátka, výstup pro externí monitor
Interní reproduktory | ano
Interní mikrofon | ano
Webová kamera | ano
Podsvícená klávesnice | ano
Oddělená numerická klávesnice | ano
Čtečka pamětových karet | ano
Hmotnost vč. baterie | max. 2,1 kg
Operační systém | Základní OS pro upgrade na Windows v rámci programu CAMPUS (OEM Win 10)
Požadavky na servis | Záruční servisní zásah bude zahájen v místě instalace příští pracovní den od nahlášení závady
Záruční doba | 12 měsíců s možností prodloužení
Dodací lhůta | do 14 dnů od oboustranného podepsání smlouvy
Cena včetně DPH | max. 22 600 Kč

## NB15" typ A
DNS_NB15"_typ_A |  | Nabídka (typ označení nebo p/n)
Velikost obrazovky | 15-15,6"
Rozlišení obrazovky | min. 1366 x min. 768
Úprava povrchu obrazovky | matná / antireflexní
Procesor | x86-64 kompatibilní
Výkon | PassMark Average CPU Mark minimální hodnota 4600 dle http://www.cpubenchmark.net na konci lhůty pro podání nabídek
Paměť RAM | min. 4GB
Pevný disk | min. 1000 GB
Optická mechanika | DVD+-RW/RAM/DL
Síťová karta | Ethernet 100/1000 Mb, RJ 45
Wifi | ano, 802.11 b/g/n
BlueTooth | ano
Vstupní a výstupní porty | min. 1 x USB 3.0, vstup a výstup pro mikrofon a sluchátka, výstup pro externí monitor
Interní reproduktory | ano
Interní mikrofon | ano
Čtečka pamětových karet | ano
Oddělená numerická klávesnice | ano
Webová kamera | ano
Hmotnost vč. baterie | max. 2,5 kg
Výdrž baterií | min. 4 hod.
Operační systém | Základní OS pro upgrade na Windows v rámci programu CAMPUS (OEM Win 10)
Požadavky na servis | Záruční servisní zásah bude zahájen v místě instalace do 3 prac. dnů od nahlášení závady
Záruční doba | 2 roky
Dodací lhůta | do 14 dnů od oboustranného podepsání smlouvy
Cena včetně DPH | max. 14 000 Kč

## 60003978 10
60003978 10 DNS_PC_ATYP |  | Nabídka (typ označení nebo p/n)
Základní deska | patice procesoru socket 1151, 2 sloty RAM ,
Procesor | x86-64 kompatibilní, min. 3GHz (Turbo4.1) 6 jádrový , 6 vláken , velikost L3 cache -9216 KB , max. 65W TDP
Výkon procesoru | PassMark Average CPU Mark minimální hodnota 11900 dle http://www.cpubenchmark.net na konci lhůty pro podání nabídek
Paměť RAM | min paměť 8GB DDR4 , max. kapacita 32GB
Pevný disk | min velikost SSD 256GB a výše (bez klasického disku 5400-7200ot.)
Optická mechanika | DVD+-RW/RAM/DL
Grafická karta | integrovaná grafika na procesoru, HDMI + DisplayPort, 4096 x 2304 pixelů v 60Hz frekvenci , DX12 OpenGL 4.5
Zvuková karta | integrovaná na základní desce
Napájecí zdroj | 260W
Síťová karta | 10/100/1000 Mb Ethernet, RJ 45, s podporou PXE
Skříň počítače | miditower
Chladič procesoru | chlazení ventilátorem
Vstupní a výstupní porty | 4x USB 2.0, 4xUSB 3.0, vstup pro mikrofon , zvukový výstup
Klávesnice | USB, připojená kabelem, CZ/EN, bez multimediálních kláves
Myš | USB, optická, připojená kabelem, 2 tlačítka + kolečko
Operační systém | OS Windows 10 Profesional 64bit CZ
Požadavky na kompatibilitu | kompatibilita s OS Windows 10 64bit
Požadavky na rozšiřitelnost | interní 1x 2,5"
Požadavky na servis | Next Business Day On-Site (servisní oprava následující den u zakazníka)
Záruční doba | 3 roky
Dodací lhůta | do 21 dnů od oboustranného podepsání smlouvy
Cena včetně DPH | max. 22 000 Kč

## 60003978 20
60003978 20 DNS_LCD_ATYP |  | Nabídka (typ označení nebo p/n)
DNS_LCD24" Profi
Úhlopříčka | min. 27"
Podsvícení | LED
Rozlišení | min. 1920 x 1080 px
Poměr stran | 16:9
Typ panelu | TN
Úprava povrchu obrazovky | matná
Doba odezvy | 1 ms
Kontrast | min. 1000:1
Svítivost | min. 300 cd/m2
Grafické vstupy | HDMI, D-SUB (VGA), DisplayPort
Ostatní vstupy/výstupy | USB 2.0, Sluchátkový výstup, Audio analog vstup
Propojovací kabely | HDMI A - HDMI A, min. HDMI rozhraní ver. 1.4, podpora digit. ochrany obsahu HDCP, kvalitní stínění, délka min. 1,5 m, napájecí kabel, USB 2.0 kabel
Reproduktory | ano
Výškově nastavitelný podstavec | ano
Pivot | ano
Naklápění monitoru | ano
Servis | Záruční servisní zásah bude zahájen v místě instalace do 3 pr. dnů od nahlášení závady
Záruka | 3 roky
Dodací lhůta | do 14 dnů od oboustranného podepsání smlouvy
Cena včetně DPH | max. 6 500 Kč

## 60003979
60003979 10 DNS_NB_ATYP |  | Nabídka (typ označení nebo p/n)
Šasi | bez omezení
Barva | bez omezení
Velikost obrazovky | 13,3" dotykový displej otočný o 360°
Rozlišení obrazovky | min. 1920 x 1080 FHD
Úprava povrchu obrazovky | IPS
Procesor | x86-64 kompatibilní
Výkon | PassMark Average CPU Mark minimální hodnota 9080 (minimálně 2380 na jádro) dle http://www.cpubenchmark.net na konci lhůty pro podání nabídek
Paměť RAM | min. 16 GB, min. DDR4, 2 400 MHz
Pevný disk | min. 512 GB SSD
Optická mechanika | ne
Wifi | ano, 802.11 ac
BlueTooth | ano
Vstupní a výstupní porty | 1x kombinovaný konektor typu jack (sluchátka/mikrofon), min. 1x port USB 3.1, min. 1x port USB 3.1 Type-C
Výstup pro monitor | min. HDMI
Podsvícená klávesnice | ano
Interní reproduktory | ano
Interní mikrofon | ano
Webová kamera | ano
Čtečka pamětových karet | čtečka paměťových karet micro SD (SD/SDHC/SDXC)
Čtečka otisků prstů | ano
Hmotnost vč. baterie | max. 1,5 kg
Operační systém | Základní OS pro upgrade na Windows v rámci programu CAMPUS (OEM Win 10)
Požadavky na servis | Záruční servisní zásah bude zahájen v místě instalace do 3 prac. dnů od nahlášení závady
Záruční doba | 2 roky
Dodací lhůta | do 14 dnů od oboustranného podepsání smlouvy
Cena včetně DPH | max. 39 999 Kč

## Tisk ECO ČB
DNS_TISK ECO ČB |  | Nabídka (typ označení nebo p/n)
Technologie tisku | černobílá laserová/LED tiskárna
Formát | A4
Rychlost tisku | min. 38 str./min.
Pamět | min. 256 MB
Rozlišení | min. 600 x 600 dpi, emulovaně až 4800 x 600, FastRes 1200, ProRes 1200
Vstupní zásobník | min. 250 listů
Víceúčelový zásobník | min. 100 listů
Duplexní tisk | ano, automatický duplex
Rozhranní | USB 2.0, Gigabit Ethernet RJ45, hostitelský port USB
Podpora vysokokapacitních originálních tonerů | ano
Výdrž spotřebního materiálu | Toner min. 9 000 stran
Max. cena originálního toneru včetně DPH | 4000
Kompatibilita | Microsoft Windows Vista, Microsoft Windows 7/8/10 - drivery 64 bit., kompatibilita s tiskem na fólii pro výrobu plošných spojů
Emulace | min. PCL 6, PCL 5, emulace Postscript level 3, přímý tisk PDF, URF, PCLM, PWG
Servis | Záruční servisní zásah bude zahájen v místě instalace do 3 pr. dnů od nahlášení závady
Záruční doba | min. 1 rok s možností prodloužení
Dodací lhůta | do 14 dnů od oboustranného podepsání smlouvy
Cena včetně DPH | max. 5 800 Kč

## Multi tisk ČB
DNS_TISK multi ČB |  | Nabídka (typ označení nebo p/n)
Multifunkční laserová
Technologie tisku | černobílý laserový/LED tisk
Formát | A4
Rychlost černobílého tisku | min. 20 str./min
Pamět | min. 128 MB
Rozlišení | min. 600x600 dpi
Vstupní zásobník | min. 250 listů
Duplexní tisk | ano, automatický (manuální duplex nevyhovuje)
Rozhranní | USB 2.0, Ethernet 100 Mb, RJ45
Skener | plochý barevný
Rozlišení skeneru | optické min. 600x600
Automatický podavač (ADF) | ano
Funkce kopírování | ano
Kompatibilita | Microsoft Windows Vista, Microsoft Windows 7/8/10, drivery 64 bit.
Emulace | min. PCL 5/PCL 6
Servis | Záruční servisní zásah bude zahájen v místě instalace do 3 pr. dnů od nahlášení závady
Záruční doba | 2 roky
Dodací lhůta | do 14 dnů od oboustranného podepsání smlouvy
Cena včetně DPH | max. 5 000 Kč

## 70004282 10
70004282 10 DNS_PC_ATYP |  | Nabídka (typ označení nebo p/n)
Základní deska | 4 sloty RAM, SOLID kondenzátory, min. USB 3.0
Procesor | x86-64 kompatibilní
Výkon procesoru | PassMark Average CPU Mark minimální hodnota 15800 dle http://www.cpubenchmark.net na konci lhůty pro podání nabídek
Paměť RAM | min 1x 8 GB DDR4 2666MHZ, možnost rozšíření na 64 GB
Pevný disk | min. 256 GB M.2 SSD PCIe NVMe
Optická mechanika | DVD+-RW/RAM/DL
Grafická karta | externí grafická karta nvidia geforce GTX 1060/3GB DX 12, 3x DP , 1HDMI , DVI
Zvuková karta | integrovaná na základní desce, min. konfigurace 7.1
Napájecí zdroj | min. 400W, aktivní PFC
Síťová karta | 10/100/1000MB integrovaná na základní desce
Skříň počítače | microtower
Chladič procesoru | regulace otáček řízena základní deskou
Vstupní a výstupní porty | min 4x USB 3.1, 1x USB-C, 6x USB 2.0
Klávesnice | USB, připojená kabelem, CZ
Myš | USB, laser nebo optická , připojená kabelem, 2 tlačítka + kolečko
Operační systém | OS Win 10 Profesional 64bit cz
Požadavky na kompatibilitu | OS Win 10 Profesional 64bit cz
Požadavky na rozšiřitelnost | 1x 3,5" volná pozice plus 2x 2,5" volná pozice
Požadavky na servis | Záruční servisní zásah bude zahájen v místě instalace do 3 pr. dnů s ukončením do 7 pr. dnů od nahlášení závady
Záruční doba | 3 roky
Dodací lhůta | do 21 dnů od oboustranného podepsání smlouvy
Cena včetně DPH | max. 29 500 Kč

## 70004282 20
70004282 20 DNS_LCD_ATYP |  | Nabídka (typ označení nebo p/n)
DNS_LCD24" Profi
Úhlopříčka | 31,5 - 32"
Podsvícení | LED
Rozlišení | WQHD 2560x1440 , IPS
Úprava povrchu obrazovky | matná
Doba odezvy | 4ms
Kontrast | 1200:1
Svítivost | 300cd/m2
Vstupy | HDMI, DisplayPort, DVI
Propojovací kabel | HDMI A - HDMI A, min. HDMI rozhraní ver. 1.4, podpora digit. ochrany obsahu HDCP, kvalitní stínění, délka min. 1,5 m
Reproduktory | ano
Výškově nastavitelný podstavec | ano
Naklápění monitoru | náklápění a otáčení monitoru
Servis | Záruční servisní zásah bude zahájen v místě instalace do 3 pr. dnů od nahlášení závady
Záruka | 3 roky
Dodací lhůta | do 14 dnů od oboustranného podepsání smlouvy
Cena včetně DPH | max. 7 990 Kč

## 70004283 10
70004283 10 DNS_LCD_ATYP |  | Nabídka (typ označení nebo p/n)
DNS_LCD24" Profi
Úhlopříčka | 23,8" druhý monitor do sestavy
Podsvícení | LED
Rozlišení | 1920x1080, 16:9 ,IPS
Úprava povrchu obrazovky | matná
Doba odezvy | 6ms
Kontrast | 1000:1
Svítivost | 250cs/m2
Vstupy | VGA, DisplayPort, HDMI
Propojovací kabel | HDMI A - HDMI A, min. HDMI rozhraní ver. 1.4, podpora digit. ochrany obsahu HDCP, kvalitní stínění, délka min. 1,5 m
Výškově nastavitelný podstavec | ano
Naklápění monitoru | ano
Servis | Záruční servisní zásah bude zahájen v místě instalace do 3 pr. dnů od nahlášení závady
Záruka | 3 roky
Dodací lhůta | do 14 dnů od oboustranného podepsání smlouvy
Cena včetně DPH | max. 5 000 Kč

## 70004283 20
70004283 20 DNS_PC_ATYP |  | Nabídka (typ označení nebo p/n)
Základní deska | 4 sloty RAM, SOLID kondenzátory, min. USB 3.0
Procesor | x86-64 kompatibilní
Výkon procesoru | PassMark Average CPU Mark minimální hodnota 17200 dle http://www.cpubenchmark.net na konci lhůty pro podání nabídek
Paměť RAM | min. 32 GB DDR4 2666 MHZ (2 x 16 GB), možnost rozšíření na 64 GB
Pevný disk | min. 256 GB SSD M.2 PCIe NVMe TLC
Optická mechanika | DVD+-RW/RAM/DL
Grafická karta | externí grafická karta nvidia geforce GTX 1060/3GB GDDR5 , 3x DP , 1HDMI , DVI
Zvuková karta | integrovaná na základní desce, min. konfigurace 7.1
Napájecí zdroj | min 400w , aktivní PFC
Síťová karta | 10/100/1000MB integrovaná síťová karta
Skříň počítače | microtower
Chladič procesoru | regulace otáček řízena základní deskou
Vstupní a výstupní porty | min 4x USB 3.1, 2x USB-C, 6x USB 2.0
Klávesnice | USB, připojená kabelem, CZ
Myš | USB, laser nebo optická , připojená kabelem, 2 tlačítka + kolečko
Operační systém | os win 10 Profesional 64bit cz
Požadavky na kompatibilitu | os win 10 Profesional 64bit cz
Požadavky na rozšiřitelnost | 1x 3,5" volná pozice plus 2x 2,5" volná pozice
Požadavky na servis | Záruční servisní zásah bude zahájen v místě instalace do 3 pr. dnů s ukončením do 7 pr. dnů od nahlášení závady
Záruční doba | 3 roky
Dodací lhůta | do 21 dnů od oboustranného podepsání smlouvy
Cena včetně DPH | max. 38 000 Kč

## 70004283 30
70004283 30 DNS_DISK_ATYP |  | Nabídka (typ označení nebo p/n)
Parametr | Požadované hodnoty
Použití | do počítače, do notebooku
Typ úložiště | SSD
Formát (Form Factor) | 2,5"
Kapacita úložiště | 1 000 GB (1 TB)
Šířka | 100 mm (10 cm)
Rozhraní | SATA III
Rychlost čtení | až 550 MB/s
Rychlost zápisu | až 520 MB/s
Kompatibilita | Microsoft Windows 10, Linux
Záruční doba | minimálně 60 měsíců
Dodací lhůta | do 14 dnů od oboustranného podepsání smlouvy
Cena včetně DPH | maximálně 4 500 Kč

## 70004290
70004290 10 DNS_PC_ATYP |  | Nabídka (typ označení nebo p/n)
Základní deska | 4 sloty RAM, SOLID kondenzátory, min. USB 3.0
Procesor | x86-64 kompatibilní
Výkon procesoru | PassMark Average CPU Mark minimální hodnota 10000 dle http://www.cpubenchmark.net
Paměť RAM | min. 16 GB DDR3 (min. 2 moduly) DDR4
Pevný disk 1 | SSD min 250GB, rozhrani SerialATA 6GB/s, Cache 512MB, TLC, čtení min 540MB/s, zápis min 520MB/s
Pevný disk 2 | min. 1000 GB, SATA 6 Gb/s, 7200 ot./min, min. 64 MB CACHE
Čtečka paměťových karet | interní 3,5" USB 3.0 čtečka, čtení a zápis CF, SD, MMC, MS, xD, MS Duo, microSD, SDHC, SDXC,
Optická mechanika | DVD+-RW/RAM/DL
Grafická karta | externí grafická karta, PCIe x16, min. 4 GB RAM, DVI, šířka paměťové sběrnice 128 bit, podpora min. DX 11
Zvuková karta | integrovaná na základní desce, min. konfigurace 7.1
Napájecí zdroj | min. 400W, aktivní PFC, splňující normu min. 80PLUS BRONZE
Síťová karta | 10/100/1000 Mb Ethernet, RJ 45, s podporou PXE
Skříň počítače | miditower, bez jakýchkoliv krytek USB portů a DVD mechanik, zadní ventilátor min. 120mm s regulací otáček řízenou základní deskou
Chladič procesoru | chladič procesoru osazen ventilátorem, regulace otáček řízena základní deskou
Vstupní a výstupní porty | min. 2 x USB 3.0 porty , min 2 porty na předním panelu, vstup a výstup pro slucháka a mikrofon na předním panelu
Klávesnice | USB, připojená kabelem, CZ/EN, bez multimediálních kláves
Myš | USB, optická, připojená kabelem, 2 tlačítka + kolečko
Operační systém | Základní OS pro upgrade na Windows v rámci programu CAMPUS (OEM W10)
Požadavky na kompatibilitu | kompatibilita s OS Windows 10
Požadavky na rozšiřitelnost | volná 1 pozice pro 5,25" mechaniku nebo disk
Požadavky na servis | Záruční servisní zásah bude zahájen v místě instalace do 3 pr. dnů s ukončením do 7 pr. dnů od nahlášení závady
Záruční doba | 3 roky na sestavu
Cena včetně DPH | max. 21 000 Kč

## 70004117
70004117 20 DNS_TISK multi_ATYP |  | Nabídka (typ označení nebo p/n)
Parametr | Požadované hodnoty
Typ tiskárny: | Inkoustová
Technologie tisku: | Inkjet
Barevná/Černobílá: | Barevná
Formát tiskárny: | A3
Multifunkční: | Ano
Automatický oboustranný tisk: | Ano
Bezokrajový tisk: | Ano
Rozhraní: | RJ-11, RJ-45, USB 2.0, USB host, WiFi
Velikost paměti [MB]: | min. 512
Displej: | Ano
Rozlišení tisku - černé normální [DPI]: | min. 1200 x 1200
Rozlišení - barevné normální [DPI]: | min. 4800 x 1200
Rychlost černého tisku - normální [stran/min]: | min. 22
Rychlost barevného tisku - normální [stran/min]: | min. 18
Tisk první strany po [sec.]: | max. 9
Rozlišení skeneru [DPI]: | min. 1200
Ploché provedení skeneru: | Ano
Podavač skeneru: | DADF (35 listů)
Podpora W10: | Ano
Servis | Záruční servisní zásah bude zahájen v místě instalace do 3 pr. dnů od nahlášení závady
Záruční doba | min. 1 rok s možností prodloužení po registraci
Dodací lhůta | do 21 dnů od oboustranného podepsání smlouvy
Cena včetně DPH | max. 6 000 Kč