## ŽB_NP
VÝKAZ VÝMĚR | [7 empty] | číslo výkresu: | 110.20-03
SKRÝT
Dokumentace pro provádění stavby
Stavba : |  |  | NOVÁ FAKULTA EKF - PŘÍSTAVBA H V AREÁLU VŠB-TUO
SO 110 - BUDOVA EKF
Část: |  |  | STAVEBNĚ KONSTRUKČNÍ ŘEŠENÍ - ŽELEZOBETONOVÉ KONSTRUKCE
Gen.projektant : |  |  | CHVÁLEK ATELIÉR s.r.o.
Kafkova 1064/12, 702 00 Ostrava
Projektant profese: |  |  | RECOC s.r.o.
28.října 273, 709 00 Ostrava - Mariánské Hory
Datum: |  |  | 08/2020
Revize |  |  | 0
Ř. Č. | ČÁST | MONOLITICKÉ KCE | beton | Objem [m3] | výztuž | [ t ] | [kg/m3] | Plocha bednění [m2] | POZNÁMKA |  |  | vyztuženost
1 | PILOTY
2 | PILOTY Ø600mm |  | C25/30,XC2,XA2 | 204.1407 |  | 16.3313 | [5 empty] | 80
3 | VRTÁNÍ Ø600mm…bm | 722
4 | PILOTY Ø900mm |  | C25/30,XC2,XA2 | 1470.1947 |  | 117.6156 | [5 empty] | 80
5 | VRTÁNÍ Ø900mm…bm | 2311
6 | PILOTY Ø1200mm |  | C25/30,XC2,XA2 | 620.9044 |  | 49.6723 | [5 empty] | 80
7 | VRTÁNÍ Ø1200mm…bm | 976
8 | PŘEVÁZKY PILOT 2,6x1,3x0,8m | 8ks | C25/30,XC2,XA2 | 21.632 |  | 2.5958 |  | 77 | boční plochy bednění |  |  | 120
9
10 | KONSTRUKCE ZÁKLADŮ
11 | ZÁKLADY OPĚRNÝCH STĚN |  | C30/37,XC2 | 12 |  | 1.44 |  | 9.3 | boční plochy bednění |  |  | 120
12 | ZÁKLADOVÁ DESKA KONSTRUKCÍ 1.PP TL.350mm - VČETNĚ JÍMEK |  | C30/37,XC2 | 1850 |  | 222 |  | 346 | boční plochy bednění |  |  | 120
13
14 | PRVKY ULOŽENÉ DO BETONU:
15 | L3 - PRYŽOVÉ LOŽISKO PRO ULOŽENÍ SCHODIŠŤ. RAMENE 1500x500x10mm |  |  |  | 2 | ks
16 | P1 - TĚSNÍCÍ BOBTNAVÝ PÁSEK |  |  |  | 310 | [m] |  |  | R01
17 | A1 - BEDNÍCÍ A TĚSNÍCÍ PLECH DO SMRŠŤOVACÍHO PRUHU, H=350mm |  |  |  | 269 | [m]
18
19 | [9 empty] | 223.44 | 1862
20 | KONSTRUKCE 1.PP
21 | DESKY TL. 250mm + HLAVICE TL. 250 A 200mm |  | C35/45,XC1 | 1267 | B 500B | 190.05 | 150 | 5315 |  |  |  | 150 | 1267
22 | DESKY ANGLICKÝCH DVORKŮ TL.250mm |  | C30/37,XC2 | 6.8 | B 500B | 0 |  | 41.54 |  |  |  |  | 6.8
23 | DESKA RAMPY TL.250mm + OBRUBNÍKY |  | C30/37,XC4,XF3 | 53 | B 500B | 4.77 |  | 29 | boční plochy bednění |  |  | 90 | 53
24 | TRÁMY POD DESKOU |  | C35/45,XC1 | 511 | B 500B | 143.08 | 280 | 2251 |  |  |  | 280 | 511
25 | OBVODOVÉ STĚNY TL. 300 + STĚNY ANG. DVORKŮ |  | C30/37,XC2 | 312.659 | B 500B | 40.6457 |  | 2289 |  |  |  | 130 | 298 |  | 402
26 | STĚNY TL.250, TL.200mm |  | C30/37,XC1 | 59 | B 500B | 8.26 |  | 597 |  |  |  | 140 | 59
27 | OPĚRNÉ STĚNY |  | C30/37,XC4,XF3 | 45 | B 500B | 4.5 |  | 312 | pohledový beton |  |  | 100 | 45
28 | SLOUPY |  | C35/45,XC1 | 47 | B 500B | 14.1 | 300 | 485 |  |  |  | 300 | 47
29 | VENKOVNÍ SCHODIŠTĚ A PODESTY |  | C30/37,XC4,XF4 | 6 | B 500B | 0.72 |  | 46 | pohledový beton |  |  | 120 | 5.6
30 | PREFA SCHODIŠŤ. RAMENA |  | C30/37,XC1 | 16 | B 500B | 1.92 | 120 |  |  |  |  | 120 | 2
31 | MEZIPODESTY TL.200mm |  | C30/37,XC1 | 2 | B 500B | 0.28 |  | 15 |  |  |  | 140 |  | 2294.4
32
33 | PŘEDPÍNACÍ VÝZTUŽ, KOTVY
34 | LANA S NÍZKOU RELAXACÍ Ø15,3mm 1636/1860 (mez kluzu/zaručená pevnost) |  |  |  |  | 17.6 |  | délka 16000m
35 | KABELOVÝ KANÁLEK Z VYSOKOHUSTOTNÍHO POLYETHYLENU HDPE (PRO 6-22 LAN 15,3mm), ROZMĚR KANÁLKU 100/107, KOEFICIENT TŘENÍ V OBLOUKU 0,14, V PŘÍMÉM ÚSEKU 0,001/m |  |  |  | 949 | [m]
36 | KOTVY PŘEDPÍNACÍ VÝZTUŽE SE SPIRÁLOVOU PODKOTEVNÍ VÝZTUŽÍ, PRO KABELOVÝ KANÁLEK S 6-22 LANY POUŽITÉ JAKO AKTIVNÍ I PASIVNÍ KOTVY |  |  |  | 48 | ks
37 | INJEKTÁŽ KABELOVÝCH KANÁLKŮ PO PŘEDEPNUTÍ CEMENTOVOU MALTOU |  |  |  | 6 | [m3]
38 | ZABETONOVÁNÍ KAPES S AKTIVNÍMI KOTVAMI JEMNOZRNNÝM BETONEM C30/37 |  |  |  | 6 | [m3]
39
40
41 | PRVKY ULOŽENÉ DO BETONU:
42 | W0.1 - VYLAMOVACÍ VÝZTUŽ - ∅12/150 NAPOJENÍ MEZIPODESTY TL.200mm |  |  |  | 6 | [m]
43 | W0.2 - VYLAMOVACÍ VÝZTUŽ - ∅10/150 MEZIPODESTY TL.200mm |  |  |  | 6 | [m]
44 | W0.3 - VYLAMOVACÍ VÝZTUŽ - ∅10/150 NAPOJENÍ STĚN ANG. DVORKU TL. 250mm |  |  |  | 7.8 | [m]
45 | W0.4 - VYLAMOVACÍ VÝZTUŽ - ∅10/150 NAPOJENÍ DESKY ANG. DVORKU TL. 250mm |  |  |  | 6 | [m]
46 | L1 - PRYŽOVÉ LOŽISKO PRO ULOŽENÍ SCHODIŠŤ. RAMENE 1500x100x10mm |  |  |  | 8 | ks
47 | L2 - PRYŽOVÁ DISTANČNÍ DESKA S AKU. ÚTLUMEM 355x15mm |  |  |  | 18 | [m]
48 | L3 - PRYŽOVÉ LOŽISKO PRO ULOŽENÍ SCHODIŠŤ. RAMENE 1300x500x10mm |  |  |  | 2 | ks
49 | ASS - KŘÍŽOVÝ TĚSNÍCÍ PLECH b=175mm PRO STĚNU TL. 300mm, DL. 2,9m + TROJHRANNÁ LIŠTA |  |  |  | 80 | [m]
50 | ASS - KŘÍŽOVÝ TĚSNÍCÍ b=175mm PLECH PRO STĚNU TL. 300mm, DL. 3,4m + TROJHRANNÁ LIŠTA |  |  |  | 172 | [m]
51 | D1 - PRVEK PRO PŘERUŠENÍ TEPELNÉHO MOSTU H=250mm, NAPOJENÍ DESKY ANG. DVORKU, Vd=30kN, Md=10kN |  |  |  | 11 | [m]
52 | D2.1 - STĚNOVÝ PRVEK PRO PŘERUŠENÍ TEPELNÉHO MOSTU H=250mm, NAPOJENÍ STĚN ANG. DVORKU, Vzd=75kN, Md=65kN, Vyd=40kN,Hstěny=2,65M |  |  |  | 2 | ks
53 | D2.2 - STĚNOVÝ PRVEK PRO PŘERUŠENÍ TEPELNÉHO MOSTU H=250mm, NAPOJENÍ STĚN ANG. DVORKU, Vzd=75kN, Md=65kN, Vyd=40kN,Hstěny= 1,75m |  |  |  | 2 | ks
54 | D2.3- STĚNOVÝ PRVEK PRO PŘERUŠENÍ TEPELNÉHO MOSTU H=250mm, NAPOJENÍ STĚN ANG. DVORKU, Vzd=75kN, Md=65kN, Vyd=40kN,Hstěny=1,55m |  |  |  | 2 | ks
55 | D3 - PRVEK PRO PŘERUŠENÍ TEPELNÉHO MOSTU H=250mm, NAPOJENÍ PODEST VENKOVNÍCH SCHODIŠŤ, Vd=15kN, Md=10kN |  |  |  | 6.2 | [m]
56 | P1 - 10x3 SMYKOVÉ TRNY PROTI PROTLAČENÍ ∅20, H=440mm |  |  |  | 3 | ks
57 | P2 - 5x2 SMYKOVÉ TRNY PROTI PROTLAČENÍ ∅20, H=390mm |  |  |  | 4 | ks
58 | P3 - 8x3 SMYKOVÉ TRNY PROTI PROTLAČENÍ ∅20, H=440mm |  |  |  | 6 | ks
59 | P4 - 8x2 SMYKOVÉ TRNY PROTI PROTLAČENÍ ∅20, H=440mm |  |  |  | 7 | ks
60 | P5 - 10x3 SMYKOVÉ TRNY PROTI PROTLAČENÍ ∅16, H=190mm |  |  |  | 1 | ks
61 | P8 - 8x4 SMYKOVÉ TRNY PROTI PROTLAČENÍ ∅2, H=440mm |  |  |  | 1 | ks
62 | Z - NOSNÝ PRVEK PRO IZOLACI KROČEJOVÉHO ZVUKU, Vz=75kN, Ln,w <= 40dB |  |  |  | 16 | ks
63 | ZA- ARMOKŠ JAKO NOSNÁ ČÁST PRO IZOLACI KROČEJOVÉHO ZVUKU, Vz=75kN |  |  |  | 16 | ks
64 | L - DISTANČNÍ DESKA K IZOLACI KROČEJOVÉHO ZVUKUM TL.15mm, H=250mm |  |  |  | 21.7 | [m]
65 | A1 - PROFILOVANÝ TAHOKOV PRO DESKU TL.250mm |  |  |  | 171.5 | [m]
66 | A2 - ROVNÝ TĚSNÍCÍ PÁS ŠÍŘKY 240mm POKLÁDANÝ ZVENKU (TLAK VODY 0-1,0m) |  |  |  | 3.2 | [m] |  |  | R01
67 | A3 - ROHOVÝ TĚSNÍCÍ PÁS ROZVINUTÉ ŠÍŘKY 240mm POKLÁDANÝ ZVENKU (TLAK VODY 0-1,0m) |  |  |  | 49 | [m] |  |  | R01
68 | A4 - BOBTNAVÝ TĚSNÍCÍ PÁSEK PRO TRUBNÍ PROSTUPY STĚNAMI |  |  |  | 30 | [m] |  |  | R01
69 | EPS - SEPARACE Z POLYSTYRENU DOBETONOVANÉHO OTVORU TL.20mm |  |  |  | 114.2 | [m]
70 | [9 empty] | 408.3257 | 2325.459
71 | KONSTRUKCE 1.NP
72 | DESKA TL.230mm + HLAVICE TL.220mm |  | C30/37,XC1 | 789.453 | B 500B | 94.7344 | 120 | 4030.043 |  |  |  | 120
73 | DESKA POSLUCHÁRNY TL. 300mm + PODESTY |  | C30/37,XC1 | 18.893 | B 500B | 2.2672 | 120 | 99.775 |  |  |  | 120
74 | TRÁMY POD DESKOU |  | C30/37,XC1 | 15.917 | B 500B | 3.9792 | 250 | 175.355 |  |  |  | 250
75 | STĚNY TL. 250, TL. 200mm, TL. 150mm |  | C30/37,XC1 | 257.704 | B 500B | 33.5015 |  | 3239.428 |  |  |  | 130
76 | STŘÍŠKA NAD ODPADY |  | C30/37,XC4, XF4 | 3.203 | B 500B | 0.44842 |  | 23.587 | pohledový beton PB1 |  |  | 140
77 | VENKOVNÍ STĚNY TL.300mm |  | C30/37,XC4, XF1 | 23.365 | B 500B | 3.2711 |  | 166.988 | pohledový beton PB1 |  |  | 140
78 | SLOUPY |  | C35/45,XC1 | 27.745 | B 500B | 9.7108 | 350 | 285.264 |  |  |  | 350
79 | STUPNĚ V POSLUCHÁRNĚ A MONOLITICKÉ SCHODIŠTĚ |  | C30/37,XC1 | 45.59 | B 500B | 4.559 |  | 183.699 |  |  |  | 100
80 | PREFA SCHODIŠŤ. RAMENA |  |  | 12.04 | B 500B | 1.4448 | 120 |  |  |  |  | 120
81
82 | PRVKY ULOŽENÉ DO BETONU:
83 | W0.1 - VYLAMOVACÍ VÝZTUŽ - ∅12/150 NAPOJENÍ MEZIPODESTY TL.200mm |  |  |  | 7.8 | [m]
84 | W0.2 - VYLAMOVACÍ VÝZTUŽ - ∅10/150 MEZIPODESTY TL.200mm |  |  |  | 6.4 | [m]
85 | ST1 - SMYKOVÝ TRN ∅24mm S POUZDREM, SE ZABUDOVANOU SMYKOVOU VÝZTUŽÍ + POŽÁRNÍ MANŽETA, ÚNOSNOST 115kN PRO SPÁRU MAX. 60mm (DET.6) |  |  |  | 6 | ks
86 | L1 - PRYŽOVÉ LOŽISKO PRO ULOŽENÍ SCHODIŠŤ. RAMENE 1500 (1300)x100x10mm |  |  |  | 8 +8 | ks
87 | L2 - PRYŽOVÁ DISTANČNÍ DESKA S AKU. ÚTLUMEM 355x15mm |  |  |  | 37 | [m]
88 | OCELOVÉ NOSNÍKY PRO SKLENĚNÉ LÁVKY |  |  |  | 662.7 | kg |  |  | ocel S355
89 | DETAILY ULOŽENÍ (DET.1, 2a, 2b) OCELOVÝCH NOSNÍKŮ SKLENĚNÉ LÁVKY |  |  |  | 1034.2 | kg |  |  | ocel S235
90 | OCELOVÉ PLOTNY PRO ULOŽENÍ OCELOVÉ STŘÍŠKY NAD VCHODEM (DET. 3, 4) |  |  |  | 62.3 | kg |  |  | ocel S235
91 | P1 - 8x2 SMYKOVÉ TRNY PROTI PROTLAČENÍ ∅20, H=390mm |  |  |  | 5 | ks
92 | P2-1 - 6x2 SMYKOVÉ TRNY PROTI PROTLAČENÍ ∅20, H=390mm |  |  |  | 2 | ks
93 | P4 - 5x5 SMYKOVÉ TRNY PROTI PROTLAČENÍ ∅16, H=170mm |  |  |  | 2 | ks
94 | P5 - 8x3 SMYKOVÉ TRNY PROTI PROTLAČENÍ ∅20, H=390mm |  |  |  | 2 | ks
95 | Z - NOSNÝ PRVEK PRO IZOLACI KROČEJOVÉHO ZVUKU, Vz=75kN, Ln,w <= 40dB |  |  |  | 15 | ks
96 | ZA- ARMOKŠ JAKO NOSNÁ ČÁST PRO IZOLACI KROČEJOVÉHO ZVUKU, Vz=75kN |  |  |  | 15 | ks
97 | L - DISTANČNÍ DESKA K IZOLACI KROČEJOVÉHO ZVUKUM TL.15mm, H=250mm |  |  |  | 18.8 | [m]
98 | ASS - KŘÍŽOVÝ TĚSNÍCÍ PLECH b=175mm PRO ATIKU TL. 300mm + TROJHRANNÁ LIŠTA |  |  |  | 13.8 | [m]
99 | A1 - PRIFILOVANÝ TAHOKOV DO PRACOVNÍ SPÁRY DESKY TL.230mm |  |  |  | 171.35 | [m]
100 | A2 - PRIFILOVANÝ TAHOKOV DO PRACOVNÍ SPÁRY STĚN TL.250mm |  |  |  | 80 | [m]
101
102 | [9 empty] | 153.9164 | 1193.91
103 | KONSTRUKCE 2.NP
104 | DESKA TL.230mm S HLAVICEMI + STŘECHA POSLUCHÁRNY A MEZIPODESTY TL.200mm |  | C30/37,XC1 | 686.019 | B 500B | 82.3223 | 120 | 3385.328 |  |  |  | 120
105 | TRÁMY POD DESKOU |  | C30/37,XC1 | 3.673 | B 500B | 0.91825 | 250 | 35.753 |  |  |  | 250
106 | STĚNY TL. 250, TL. 200mm |  | C30/37,XC1 | 262.311 | B 500B | 26.2311 | 100 | 3298.751 | R01 |  |  | 100
107 | ATIKA TL. 200mm |  | C25/30,XC3, XF1 | 20.869 | B 500B | 2.5043 |  | 217.669 |  |  |  | 120
108 | SLOUPY 250x600mm |  | C35/45,XC1 | 18.458 | B 500B | 6.4603 | 350 | 193.312 |  |  |  | 350
109 | PREFA SCHODIŠŤ. RAMENA |  | C30/37,XC1 | 11.52 | B 500B | 1.3824 | 120 |  |  |  |  | 120
110
111 | PRVKY ULOŽENÉ DO BETONU:
112 | W0.1 - VYLAMOVACÍ VÝZTUŽ - ∅12/150 NAPOJENÍ MEZIPODESTY TL.200mm |  |  |  | 11.6 | [m]
113 | W0.2 - VYLAMOVACÍ VÝZTUŽ - ∅10/150 MEZIPODESTY TL.200mm |  |  |  | 6.4 | [m]
114 | ST1 - SMYKOVÝ TRN ∅24mm S POUZDREM, SE ZABUDOVANOU SMYKOVOU VÝZTUŽÍ + POŽÁRNÍ MANŽETA, ÚNOSNOST 140kN PRO SPÁRU MAX. 60mm (DET.7) |  |  |  | 8 | ks
115 | L1 - PRYŽOVÉ LOŽISKO PRO ULOŽENÍ SCHODIŠŤ. RAMENE 1500 (1300)x100x10mm |  |  |  | 8 +8 | ks
116 | L2 - PRYŽOVÁ DISTANČNÍ DESKA S AKU. ÚTLUMEM 355x15mm |  |  |  | 37 | [m]
117 | OCELOVÉ PLOTNY PRO ULOŽENÍ OCELOVÉ STŘÍŠKY NAD VCHODEM (DET. 5) |  |  |  | 30.4 | kg |  |  | ocel S235
118 | OCELOVÉ PLOTNY PRO ULOŽENÍ OCELOVÉ TRUBKY NAD RADIÁTORY |  |  |  | 231.2 | kg |  |  | ocel S235
119 | OCELOVÉ PLOTNY PRO ULOŽENÍ LAVIČEK 12KS |  |  |  | 45.6 | kg |  |  | ocel S235 R01
120 | P1 - 8x2 SMYKOVÉ TRNY PROTI PROTLAČENÍ ∅20, H=390mm |  |  |  | 4 | ks
121 | P2-1 - 6x2 SMYKOVÉ TRNY PROTI PROTLAČENÍ ∅20, H=390mm |  |  |  | 2 | ks
122 | P2-2 - 7x2 SMYKOVÉ TRNY PROTI PROTLAČENÍ ∅20, H=390mm |  |  |  | 2 | ks
123 | P4 - 5x5 SMYKOVÉ TRNY PROTI PROTLAČENÍ ∅16, H=170mm |  |  |  | 2 | ks
124 | Z - NOSNÝ PRVEK PRO IZOLACI KROČEJOVÉHO ZVUKU, Vz=75kN, Ln,w <= 40dB |  |  |  | 15 | ks
125 | ZA- ARMOKŠ JAKO NOSNÁ ČÁST PRO IZOLACI KROČEJOVÉHO ZVUKU, Vz=75kN |  |  |  | 15 | ks
126 | L - DISTANČNÍ DESKA K IZOLACI KROČEJOVÉHO ZVUKUM TL.15mm, H=250mm |  |  |  | 18.8 | [m]
127 | A1 - PRIFILOVANÝ TAHOKOV DO PRACOVNÍ SPÁRY DESKY TL.230mm |  |  |  | 76.55 | [m]
128 | A2 - PRIFILOVANÝ TAHOKOV DO PRACOVNÍ SPÁRY STĚN TL.250mm |  |  |  | 95 | [m]
129 | [9 empty] | 119.8186 | 1002.85
130 | KONSTRUKCE 3.NP
131 | DESKA TL.230mm S HLAVICEMI + PODESTY TL.200mm |  | C30/37,XC1 | 603.837 | B 500B | 60.3837 | 100 | 2931.485 |  |  |  | 100
132 | STĚNY TL. 250mm, TL. 200mm |  | C30/37,XC1 | 239.641 | B 500B | 28.7569 |  | 3102.461 | R01 |  |  | 120
133 | SLOUPY |  | C30/37,XC1 | 18.425 | B 500B | 4.2378 | 230 | 192.96 |  |  |  | 230
134 | PREFA SCHODIŠŤ. RAMENA |  | C30/37,XC1 | 11.5 | B 500B | 1.15 | 100 |  |  |  |  | 100
135
136 | PRVKY ULOŽENÉ DO BETONU:
137 | W0.1 - VYLAMOVACÍ VÝZTUŽ - ∅12/150 NAPOJENÍ MEZIPODESTY TL.200mm |  |  |  | 11.6 | [m]
138 | W0.2 - VYLAMOVACÍ VÝZTUŽ - ∅10/150 MEZIPODESTY TL.200mm |  |  |  | 6.4 | [m]
139 | ST1 - SMYKOVÝ TRN ∅27mm S POUZDREM, SE ZABUDOVANOU SMYKOVOU VÝZTUŽÍ + POŽÁRNÍ MANŽETA, ÚNOSNOST 180kN PRO SPÁRU MAX. 60mm (DET.8) |  |  |  | 8 | ks
140 | L1 - PRYŽOVÉ LOŽISKO PRO ULOŽENÍ SCHODIŠŤ. RAMENE 1500 (1300)x100x10mm |  |  |  | 7+6 | ks
141 | L2 - PRYŽOVÁ DISTANČNÍ DESKA S AKU. ÚTLUMEM 355x15mm |  |  |  | 35 | [m]
142 | OCELOVÉ PLOTNY PRO ULOŽENÍ OCELOVÉHO SCHODIŠTĚ (DET. 9) |  |  |  | 22.6 | kg
143 | OCELOVÉ PLOTNY PRO ULOŽENÍ OCELOVÉ TRUBKY NAD RADIÁTORY |  |  |  | 30.6 | kg |  |  | ocel S235
144 | P1 - 8x2 SMYKOVÉ TRNY PROTI PROTLAČENÍ ∅20, H=390mm |  |  |  | 10 | ks
145 | P2 - 5x5 SMYKOVÉ TRNY PROTI PROTLAČENÍ ∅16, H=170mm |  |  |  | 2 | ks
146 | P3-1 - 6x2 SMYKOVÉ TRNY PROTI PROTLAČENÍ ∅20, H=390mm |  |  |  | 2 | ks
147 | Z - NOSNÝ PRVEK PRO IZOLACI KROČEJOVÉHO ZVUKU, Vz=75kN, Ln,w <= 40dB |  |  |  | 15 | ks
148 | ZA- ARMOKŠ JAKO NOSNÁ ČÁST PRO IZOLACI KROČEJOVÉHO ZVUKU, Vz=75kN |  |  |  | 15 | ks
149 | L - DISTANČNÍ DESKA K IZOLACI KROČEJOVÉHO ZVUKUM TL.15mm, H=250mm |  |  |  | 18.8 | [m]
150 | [9 empty] | 94.5284 | 873.403
151 | KONSTRUKCE 4.NP
152 | DESKA TL.230mm S HLAVICEMI + PODESTA TL.200mm |  | C30/37,XC1 | 605.3 | B 500B | 72.636 | 120 | 2857.719 |  |  |  | 120
153 | STĚNY VNITŘNÍ, OBVODOVÉ TL. 250, 200mm |  | C30/37,XC1 | 235.705 | B 500B | 28.2846 | 120 | 3207.09 | R01 |  |  | 120
154 | SLOUPY |  | C30/37,XC1 | 18.425 | B 500B | 4.0535 | 220 | 192.96 |  |  |  | 220
155 | PREFA SCHODIŠŤ. RAMENA |  | C30/37,XC1 | 3.08 | B 500B | 0.308 | 100 |  |  |  |  | 100
156
157 | PRVKY ULOŽENÉ DO BETONU:
158 | W0.1 - VYLAMOVACÍ VÝZTUŽ - ∅12/150 NAPOJENÍ MEZIPODESTY TL.200mm |  |  |  | 3.1 | [m]
159 | W0.2 - VYLAMOVACÍ VÝZTUŽ - ∅10/150 MEZIPODESTY TL.200mm |  |  |  | 3.2 | [m]
160 | L1 - PRYŽOVÉ LOŽISKO PRO ULOŽENÍ SCHODIŠŤ. RAMENE 1500x100x10mm |  |  |  | 3 | ks
161 | L2 - PRYŽOVÁ DISTANČNÍ DESKA S AKU. ÚTLUMEM 355x15mm |  |  |  | 9 | [m]
162 | P1/P1.1 - 8x2 SMYKOVÉ TRNY PROTI PROTLAČENÍ ∅20, H=390mm |  |  |  | 16 | ks
163 | P2-1 - 6x2 SMYKOVÉ TRNY PROTI PROTLAČENÍ ∅20, H=390mm |  |  |  | 2 | ks
164 | P3 - 5x5 SMYKOVÉ TRNY PROTI PROTLAČENÍ ∅16, H=170mm |  |  |  | 2 | ks
165 | P4-1 - 7x5 SMYKOVÉ TRNY PROTI PROTLAČENÍ ∅20, H=390mm |  |  |  | 2 | ks
166 | Z - NOSNÝ PRVEK PRO IZOLACI KROČEJOVÉHO ZVUKU, Vz=75kN, Ln,w <= 40dB |  |  |  | 18 | ks
167 | ZA- ARMOKŠ JAKO NOSNÁ ČÁST PRO IZOLACI KROČEJOVÉHO ZVUKU, Vz=75kN |  |  |  | 18 | ks
168 | L - DISTANČNÍ DESKA K IZOLACI KROČEJOVÉHO ZVUKUM TL.15mm, H=250mm |  |  |  | 21.5 | [m]
169 | [10 empty] | 862.51
170 | KONSTRUKCE 5.NP
171 | DESKA TL.260-160mm |  | C30/37,XC1 | 10.731 | B 500B | 1.0731 | 100 | 62.662 |  |  |  | 100
172 | STĚNY TL. 250, 200mm |  | C30/37,XC1 | 15.155 | B 500B | 1.4397 | 95 | 145.739 |  |  |  | 95
173 | ATIKY |  | C25/30,XC3, XF1 | 67.56 | B 500B | 6.0804 |  | 671.852 |  |  |  | 90
174
175 | PRVKY ULOŽENÉ DO BETONU:
176 | W0.1 - VYLAMOVACÍ VÝZTUŽ - ∅8/150 NAPOJENÍ STŘÍŠKY TL.150mm |  |  |  | 2.4 | [m] |  |  | R01
177
|  |  | SUMA BEZ PILOT | 8213.578 |  | 1131.5043 | 137.7602 | 40435.72 |  | 8.5932 | 93.446
| DODAVATEL JE POVINEN ZKONTROLOVAT VÝKAZ VÝMĚR A DO CENY O DÍLO PŘIPRAVIT VEŠKERÉ | [8 empty] | 1008.6222 | 6351.578
POTŘEBNÉ POLOŽKY PRO REALIZACI DÍLA, I KDYŽ NEJSOU UVEDENY V PŘEDANÉM VÝKAZU VÝMĚR.
158.7987
[5 empty] | 137.7602 |  | 75