## Pokyny pro vyplnění
Pokyny pro vyplnění
Ve všech listech tohoto souboru můžete měnit pouze buňky s modrým pozadím. Jedná se o tyto údaje : - údaje o firmě - jednotkové ceny položek zadané na maximálně dvě desetinná místa

## Stavba
#RTSROZP# | Soupis stavebních prací, dodávek a služeb
| Stavba: |  | 19-015-5 | Nová budova EkF - přístavba H v areálu VŠB - TUO
| Objekt: |  | SO 110 | SO 110 Budova EkF
1172 | Rozpočet: |  | 110.40 | 110.40 Zdravotně technická instalace
| Zadavatel | [5 empty] | IČO:
DIČ:
| Projektant: | [5 empty] | IČO:
DIČ:
| Zhotovitel: | [5 empty] | IČO:
DIČ:
Vypracoval:
| Rozpis ceny | [6 empty] | Celkem
HSV | HSV | [6 empty] | 0
PSV | PSV | [6 empty] | 0
MON | MON | [6 empty] | 0
VN | Vedlejší náklady | [6 empty] | 0
ON | Ostatní náklady | [6 empty] | 0
| Celkem | [6 empty] | 0
Rekapitulace daní
| Základ pro sníženou DPH |  |  | 15 | % | 0 |  |  | CZK
| Snížená DPH |  |  | 15 | % | 0 |  |  | CZK
| Základ pro základní DPH |  |  | 21 | % | 0 |  |  | CZK
| Základní DPH |  |  | 21 | % | 0 |  |  | CZK
0 | Zaokrouhlení |  |  |  |  | 0 |  |  | CZK
0 | Cena celkem bez DPH |  |  |  |  | 0 |  |  | CZK
| Cena celkem s DPH |  |  |  |  | 0 |  |  | CZK
|  | v |  |  | dne
|  |  | Za zhotovitele |  |  |  | Za objednatele
Rekapitulace dílčích částí
#CASTI>> | Číslo | Název |  |  | Základ pro sníženou DPH | Základ pro základní DPH | DPH celkem | Cena celkem | %
1 | Stavba |  |  |  | 0 | 0 |  | 0
2 |  | Stavební objekt
2 | SO 110 | SO 110 Budova EkF |  |  | 0 | 0 |  | 0
3 | 110.40 | 110.40 Zdravotně technická instalace |  |  | 0 | 0 |  | 0
| Celkem za stavbu |  |  |  | 0 | 0 | 0 | 0 | 0
#POPR | Popis rozpočtu: 110.40 - 110.40 Zdravotně technická instalace
| Poznámka: | [8 empty] | Poznámka:
| V délce potrubí je započítán prořez 10 %. | [8 empty] | V délce potrubí je započítán prořez 10 %.
| Uvedené názvy výrobků jsou referenční, za dodržení technických parametrů a souhlasu investora je možno je nahradit. | [8 empty] | Uvedené názvy výrobků jsou referenční, za dodržení technických parametrů a souhlasu investora je možno je nahradit.
| Pozn. Přesnou specifikaci materiálu pro podtlakovou kanalizaci převzít od konkrétního dodavatele podtlakového systému | [8 empty] | Pozn. Přesnou specifikaci materiálu pro podtlakovou kanalizaci převzít od konkrétního dodavatele podtlakového systému
Rekapitulace dílů
| Číslo | Název |  |  | Typ dílu |  |  | Celkem | %
| 720-1 | Splašková kanalizace |  |  | HSV |  |  | 0
| 720-11 | Zařizovací předměty |  |  | PSV |  |  | 0
| 720-2 | Dešťová kanalizace gravitační |  |  | PSV |  |  | 0
| 720-3 | Dešťová kanalizace-podtlaková |  |  | PSV |  |  | 0
| 720-4 | Pitná, teplá užitková voda a cirkulace TUV |  |  | PSV |  |  | 0
| 720-5 | Požární vodovod |  |  | PSV |  |  | 0
| 720-6 | Užitková voda pro splachování zařizovacích předmětů |  |  | PSV |  |  | 0
| Cena celkem | [6 empty] | 0 | 0
Note on D11: Název
Note on I11: IČO
Note on D12: Ulice
Note on I12: DIČ
Note on D13: PSČ
Note on E13: Místo

## VzorPolozky (hidden)
Položkový rozpočet
S:
O:
R:

## SO 110 110.40 Pol
Položkový soupis prací a dodávek | [26 empty] | #TypZaznamu#
S: | 19-015-5 | Nová budova EkF - přístavba H v areálu VŠB - TUO | [24 empty] | STA
O: | SO 110 | SO 110 Budova EkF | [21 empty] | STA |  |  | OBJ
R: | 110.40 | 110.40 Zdravotně technická instalace | [24 empty] | ROZ
P.č. | Číslo položky | Název položky | MJ | Množství | Cena / MJ | Celkem | Dodávka | Dodávka celk. | Montáž | Montáž celk. | DPH | Cena s DPH | Hmotnost / MJ | Hmotnost celk.(t) | Dem. hmotnost / MJ | Dem. hmotnost celk.(t) | Ceník | Cen. soustava / platnost | Cenová úroveň | Nhod / MJ | Nhod celk. | Dodavatel | Typ položky
Díl: | 720-1 | Splašková kanalizace |  |  |  | 0 |  | 0 |  | 0 |  | 0 |  | 28.33 |  | 0.12 |  |  |  |  | 2462.25 | [5 empty] | DIL
1 | 130001101R00 | Příplatek k cenám za ztížené vykopávky v horninách jakékoliv třídy | m3 | 5 |  | 0 |  | 0 |  | 0 | 21 | 0 | 0 | 0 | 0 | 0 | 800-1 | RTS 20/ I | RTS 20/ I | 1.763 | 8.82 |  | Práce |  |  |  | POL1_
|  | Příplatek k cenám hloubených vykopávek za ztížení vykopávky v blízkosti podzemního vedení nebo výbušnin pro jakoukoliv třídu horniny. | [24 empty] | SPI | Příplatek k cenám hloubených vykopávek za ztížení vykopávky v blízkosti podzemního vedení nebo výbušnin pro jakoukoliv třídu horniny.
SPU
2 | 131201110R00 | Hloubení nezapažených jam a zářezů do 50 m3, v hornině 3, hloubení strojně | m3 | 1.815 |  | 0 |  | 0 |  | 0 | 21 | 0 | 0 | 0 | 0 | 0 | 800-1 | RTS 20/ I | RTS 20/ I | 0.26666 | 0.48 |  | Práce |  |  |  | POL1_
|  | kromě zářezů se šikmými stěnami pro podzemní vedení, s urovnáním dna do předepsaného profilu a spádu, s případným nutným přemístěním ve výkopišti a dále buď s přemístěním výkopku na přilehlém terénu na vzdálenost do 3 m od okraje jámy nebo s naložením na dopravní prostředek, | [24 empty] | SPI | kromě zářezů se šikmými stěnami pro podzemní vedení, s urovnáním dna do předepsaného profilu a spádu, s případným nutným přemístěním ve výkopišti a dále buď s přemístěním výkopku na přilehlém terénu na vzdálenost do 3 m od okraje jámy nebo s naložením na dopravní prostředek,
SPU
3 | 131201119R00 | Hloubení nezapažených jam a zářezů příplatek za lepivost, v hornině 3, | m3 | 0.605 |  | 0 |  | 0 |  | 0 | 21 | 0 | 0 | 0 | 0 | 0 | 800-1 | RTS 20/ I | RTS 20/ I | 0.0431 | 0.03 |  | Práce |  |  |  | POL1_
|  | kromě zářezů se šikmými stěnami pro podzemní vedení, s urovnáním dna do předepsaného profilu a spádu, s případným nutným přemístěním ve výkopišti a dále buď s přemístěním výkopku na přilehlém terénu na vzdálenost do 3 m od okraje jámy nebo s naložením na dopravní prostředek, | [24 empty] | SPI | kromě zářezů se šikmými stěnami pro podzemní vedení, s urovnáním dna do předepsaného profilu a spádu, s případným nutným přemístěním ve výkopišti a dále buď s přemístěním výkopku na přilehlém terénu na vzdálenost do 3 m od okraje jámy nebo s naložením na dopravní prostředek,
SPU
4 | 132201210R00 | Hloubení rýh šířky přes 60 do 200 cm do 50 m3, v hornině 3, hloubení strojně | m3 | 23.8 |  | 0 |  | 0 |  | 0 | 21 | 0 | 0 | 0 | 0 | 0 | 800-1 | RTS 20/ I | RTS 20/ I | 0.365 | 8.69 |  | Práce |  |  |  | POL1_
|  | zapažených i nezapažených, s urovnáním dna do předepsaného profilu a spádu, s případně nutným přehozením výkopku na vzdálenost do 3 m ve výkopišti, s přehozením výkopku na přilehlém terénu na vzdálenost do 5 m od podélné osy rýhy nebo s naložením výkopku na dopravní prostředek. | [24 empty] | SPI | zapažených i nezapažených, s urovnáním dna do předepsaného profilu a spádu, s případně nutným přehozením výkopku na vzdálenost do 3 m ve výkopišti, s přehozením výkopku na přilehlém terénu na vzdálenost do 5 m od podélné osy rýhy nebo s naložením výkopku na dopravní prostředek.
SPU
5 | 132201219R00 | Hloubení rýh šířky přes 60 do 200 cm příplatek za lepivost, v hornině 3, | m3 | 7.933 |  | 0 |  | 0 |  | 0 | 21 | 0 | 0 | 0 | 0 | 0 | 800-1 | RTS 20/ I | RTS 20/ I | 0.084 | 0.67 |  | Práce |  |  |  | POL1_
|  | zapažených i nezapažených, s urovnáním dna do předepsaného profilu a spádu, s případně nutným přehozením výkopku na vzdálenost do 3 m ve výkopišti, s přehozením výkopku na přilehlém terénu na vzdálenost do 5 m od podélné osy rýhy nebo s naložením výkopku na dopravní prostředek. | [24 empty] | SPI | zapažených i nezapažených, s urovnáním dna do předepsaného profilu a spádu, s případně nutným přehozením výkopku na vzdálenost do 3 m ve výkopišti, s přehozením výkopku na přilehlém terénu na vzdálenost do 5 m od podélné osy rýhy nebo s naložením výkopku na dopravní prostředek.
SPU
6 | 151101101R00 | Zřízení pažení a rozepření stěn rýh příložné pro jakoukoliv mezerovitost, hloubky do 2 m | m2 | 36.35 |  | 0 |  | 0 |  | 0 | 21 | 0 | 0.00099 | 0.04 | 0 | 0 | 800-1 | RTS 20/ I | RTS 20/ I | 0.236 | 8.58 |  | Práce |  |  |  | POL1_
|  | pro podzemní vedení pro všechny šířky rýhy, | [24 empty] | SPI
SPU
7 | 151101111R00 | Odstranění pažení a rozepření rýh příložné , hloubky do 2 m | m2 | 36.35 |  | 0 |  | 0 |  | 0 | 21 | 0 | 0 | 0 | 0 | 0 | 800-1 | RTS 20/ I | RTS 20/ I | 0.07 | 2.54 |  | Práce |  |  |  | POL1_
|  | pro podzemní vedení s uložením materiálu na vzdálenost do 3 m od kraje výkopu, | [24 empty] | SPI
SPU
8 | 161101101R00 | Svislé přemístění výkopku z horniny 1 až 4, při hloubce výkopu přes 1 do 2,5 m | m3 | 25.615 |  | 0 |  | 0 |  | 0 | 21 | 0 | 0 | 0 | 0 | 0 | 800-1 | RTS 20/ I | RTS 20/ I | 0.345 | 8.84 |  | Práce |  |  |  | POL1_
|  | bez naložení do dopravní nádoby, ale s vyprázdněním dopravní nádoby na hromadu nebo na dopravní prostředek, | [24 empty] | SPI | bez naložení do dopravní nádoby, ale s vyprázdněním dopravní nádoby na hromadu nebo na dopravní prostředek,
SPU
9 | 162701105R00 | Vodorovné přemístění výkopku z horniny 1 až 4, na vzdálenost přes 9 000 do 10 000 m | m3 | 13.015 |  | 0 |  | 0 |  | 0 | 21 | 0 | 0 | 0 | 0 | 0 | 800-1 | RTS 20/ I | RTS 20/ I | 0.022 | 0.29 |  | Práce |  |  |  | POL1_
|  | po suchu, bez naložení výkopku, avšak se složením bez rozhrnutí, zpáteční cesta vozidla. | [24 empty] | SPI
SPU
10 | 162701109R00 | Vodorovné přemístění výkopku příplatek k ceně za každých dalších i započatých 1 000 m přes 10 000 m z horniny 1 až 4 | m3 | 65.075 |  | 0 |  | 0 |  | 0 | 21 | 0 | 0 | 0 | 0 | 0 | 800-1 | RTS 20/ I | RTS 20/ I | 0 | 0 |  | Práce |  |  |  | POL1_
|  | po suchu, bez naložení výkopku, avšak se složením bez rozhrnutí, zpáteční cesta vozidla. | [24 empty] | SPI
SPU
11 | 167101101R00 | Nakládání, skládání, překládání neulehlého výkopku nakládání výkopku do 100 m3, z horniny 1 až 4 | m3 | 13.015 |  | 0 |  | 0 |  | 0 | 21 | 0 | 0 | 0 | 0 | 0 | 800-1 | RTS 20/ I | RTS 20/ I | 0.652 | 8.49 |  | Práce |  |  |  | POL1_
SPU
12 | 171201201R00 | Uložení sypaniny na dočasnou skládku tak, že na 1 m2 plochy připadá přes 2 m3 výkopku nebo ornice | m3 | 13.015 |  | 0 |  | 0 |  | 0 | 21 | 0 | 0 | 0 | 0 | 0 | 800-1 | RTS 20/ I | RTS 20/ I | 0.009 | 0.12 |  | Práce |  |  |  | POL1_
SPU
13 | 174101101R00 | Zásyp sypaninou se zhutněním jam, šachet, rýh nebo kolem objektů v těchto vykopávkách | m3 | 12.6 |  | 0 |  | 0 |  | 0 | 21 | 0 | 0 | 0 | 0 | 0 | 800-1 | RTS 20/ I | RTS 20/ I | 0.404 | 5.09 |  | Práce |  |  |  | POL1_
|  | z jakékoliv horniny s uložením výkopku po vrstvách, | [24 empty] | SPI
|  | včetně strojního přemístění materiálu pro zásyp ze vzdálenosti do 10 m od okraje zásypu | [24 empty] | POP
SPU
14 | 175101101RT2 | Obsyp potrubí bez prohození sypaniny, s dodáním štěrkopísku frakce 0 - 22 mm | m3 | 8.4 |  | 0 |  | 0 |  | 0 | 21 | 0 | 1.7 | 14.28 | 0 | 0 | 800-1 | RTS 20/ I | RTS 20/ I | 1.587 | 13.33 |  | Práce |  |  |  | POL1_
|  | sypaninou z vhodných hornin tř. 1 - 4 nebo materiálem připraveným podél výkopu ve vzdálenosti do 3 m od jeho kraje, pro jakoukoliv hloubku výkopu a jakoukoliv míru zhutnění, | [24 empty] | SPI | sypaninou z vhodných hornin tř. 1 - 4 nebo materiálem připraveným podél výkopu ve vzdálenosti do 3 m od jeho kraje, pro jakoukoliv hloubku výkopu a jakoukoliv míru zhutnění,
SPU
15 | 199000002R00 | Poplatky za skládku horniny 1- 4, skupina 17 05 04 z Katalogu odpadů | m3 | 13.015 |  | 0 |  | 0 |  | 0 | 21 | 0 | 0 | 0 | 0 | 0 | 800-1 | RTS 20/ I | RTS 20/ I | 0 | 0 |  | Práce |  |  |  | POL1_
SPU
16 | 451572111R00 | Lože pod potrubí, stoky a drobné objekty z kameniva drobného těženého 0÷4 mm | m3 | 2.8 |  | 0 |  | 0 |  | 0 | 21 | 0 | 1.8908 | 5.29 | 0 | 0 | 827-1 | RTS 20/ I | RTS 20/ I | 1.695 | 4.75 |  | Práce |  |  |  | POL1_
|  | v otevřeném výkopu, | [24 empty] | SPI
SPU
17 | 970051100R00 | Jádrové vrtání, kruhové prostupy v železobetonu jádrové vrtání , do D 100 mm | m | 6 |  | 0 |  | 0 |  | 0 | 21 | 0 | 0 | 0 | 0.01963 | 0.12 | 801-3 | RTS 20/ I | RTS 20/ I | 3.25 | 19.5 |  | Práce |  |  |  | POL1_
SPU
18 | 970056100R00 | Jádrové vrtání, kruhové prostupy v železobetonu příplatek za jádrové vrtání do stropu, do D 100 mm | m | 6 |  | 0 |  | 0 |  | 0 | 21 | 0 | 0.00225 | 0.01 | 0 | 0 | 801-3 | RTS 20/ I | RTS 20/ I | 1.989 | 11.93 |  | Práce |  |  |  | POL1_
SPU
19 | 721194103R00 | Zřízení přípojek na potrubí D 32 mm, materiál ve specifikaci | kus | 11 |  | 0 |  | 0 |  | 0 | 21 | 0 | 0 | 0 | 0 | 0 | 800-721 | RTS 20/ I | RTS 20/ I | 0.148 | 1.63 |  | Práce |  |  |  | POL1_
|  | vyvedení a upevnění odpadních výpustek, | [24 empty] | SPI
SPU
20 | 721194104R00 | Zřízení přípojek na potrubí D 40 mm, materiál ve specifikaci | kus | 171 |  | 0 |  | 0 |  | 0 | 21 | 0 | 0 | 0 | 0 | 0 | 800-721 | RTS 20/ I | RTS 20/ I | 0.157 | 26.85 |  | Práce |  |  |  | POL1_
|  | vyvedení a upevnění odpadních výpustek, | [24 empty] | SPI
SPU
21 | 721194105R00 | Zřízení přípojek na potrubí D 50 mm, materiál ve specifikaci | kus | 121 |  | 0 |  | 0 |  | 0 | 21 | 0 | 0 | 0 | 0 | 0 | 800-721 | RTS 20/ I | RTS 20/ I | 0.174 | 21.05 |  | Práce |  |  |  | POL1_
|  | vyvedení a upevnění odpadních výpustek, | [24 empty] | SPI
SPU
22 | 721194109R00 | Zřízení přípojek na potrubí D 110 mm, materiál ve specifikaci | kus | 80 |  | 0 |  | 0 |  | 0 | 21 | 0 | 0 | 0 | 0 | 0 | 800-721 | RTS 20/ I | RTS 20/ I | 0.259 | 20.72 |  | Práce |  |  |  | POL1_
|  | vyvedení a upevnění odpadních výpustek, | [24 empty] | SPI
SPU
23 | 721223590R00 | Souprava izolační pro balkonové a podlahové vpusti izolační souprava pro balkonové a podlahové vpusti, s izolační fólií | kus | 8 |  | 0 |  | 0 |  | 0 | 21 | 0 | 0.00043 | 0 | 0 | 0 | 800-721 | RTS 20/ I | RTS 20/ I | 0.08 | 0.64 |  | Práce |  |  |  | POL1_
|  | Izolační souprava s textilií nakašírovanou folií např. HL 83.M pro stěrkové kontaktní hydroizolace nebo rovnocenný | [24 empty] | POP | Izolační souprava s textilií nakašírovanou folií např. HL 83.M pro stěrkové kontaktní hydroizolace nebo rovnocenný
SPU
24 | 721223592R00 | Souprava izolační pro balkonové a podlahové vpusti izolační souprava pro podlahové vpusti, s izolační fólií | kus | 7 |  | 0 |  | 0 |  | 0 | 21 | 0 | 0.00073 | 0.01 | 0 | 0 | 800-721 | RTS 20/ I | RTS 20/ I | 0.08 | 0.56 |  | Práce |  |  |  | POL1_
|  | Izolační souprava s textilií nakašírovanou folií např. HL 84.M pro stěrkové kontaktní hydroizolace nebo rovnocenný | [24 empty] | POP | Izolační souprava s textilií nakašírovanou folií např. HL 84.M pro stěrkové kontaktní hydroizolace nebo rovnocenný
SPU
25 | 721273200RT2 | Ventilační hlavice D 75 mm, souprava z PP, včetně dodávky materiálu | kus | 1 |  | 0 |  | 0 |  | 0 | 21 | 0 | 0.00013 | 0 | 0 | 0 | 800-721 | RTS 20/ I | RTS 20/ I | 0.333 | 0.33 |  | Práce |  |  |  | POL1_
|  | Souprava ventilační hlavice např. HL 810,HL 807 nebo rovnocenný | [24 empty] | POP
SPU
26 | 721273200RT3 | Ventilační hlavice D 110 mm, souprava z PP | kus | 5 |  | 0 |  | 0 |  | 0 | 21 | 0 | 0.00027 | 0 | 0 | 0 | 800-721 | RTS 20/ I | RTS 20/ I | 0.333 | 1.67 |  | Práce |  |  |  | POL1_
|  | Souprava ventilační hlavice např. HL 810, HL 807 nebo rovnocenný | [24 empty] | POP
SPU
27 | 721290111R00 | Zkouška těsnosti kanalizace v objektech vodou, DN 125 | m | 1951 |  | 0 |  | 0 |  | 0 | 21 | 0 | 0 | 0 | 0 | 0 | 800-721 | RTS 20/ I | RTS 20/ I | 0.048 | 93.65 |  | Práce |  |  |  | POL1_
SPU
28 | 721290112R00 | Zkouška těsnosti kanalizace v objektech vodou, DN 200 | m | 50 |  | 0 |  | 0 |  | 0 | 21 | 0 | 0 | 0 | 0 | 0 | 800-721 | RTS 20/ I | RTS 20/ I | 0.059 | 2.95 |  | Práce |  |  |  | POL1_
SPU
29 | 411387531R0P | Zapravení - zabetonování otvorů (prostupů) ve stropech | kus | 55 |  | 0 |  | 0 |  | 0 | 21 | 0 | 0.0502 | 2.76 | 0 | 0 |  | Vlastní | Indiv | 0.77 | 42.35 |  | Práce |  |  |  | POL1_
SPU
30 | 713571111R0P | Protipožární manžeta DN 50 | kus | 39 |  | 0 |  | 0 |  | 0 | 21 | 0 | 5e-05 | 0 | 0 | 0 |  | Vlastní | RTS 20/ I | 0.5 | 19.5 |  | Práce |  |  |  | POL1_
|  | Protipožární manžeta např. HILTI CP 643N pro těsnění prostupů plastového potrubí v požárně dělících konstrukcích (dle PBŘ) nebo rovnocenný. | [24 empty] | POP | Protipožární manžeta např. HILTI CP 643N pro těsnění prostupů plastového potrubí v požárně dělících konstrukcích (dle PBŘ) nebo rovnocenný.
SPU
31 | 713571113R0P | Protipožární manžeta DN 70 | kus | 43 |  | 0 |  | 0 |  | 0 | 21 | 0 | 5e-05 | 0 | 0 | 0 |  | Vlastní | RTS 20/ I | 0.5 | 21.5 |  | Práce |  |  |  | POL1_
|  | Protipožární manžeta např. HILTI CP 643N pro těsnění prostupů plastového potrubí v požárně dělících konstrukcích (dle PBŘ) nebo rovnocenný. | [24 empty] | POP | Protipožární manžeta např. HILTI CP 643N pro těsnění prostupů plastového potrubí v požárně dělících konstrukcích (dle PBŘ) nebo rovnocenný.
SPU
32 | 713571115R0P | Protipožární manžeta DN 110 | kus | 85 |  | 0 |  | 0 |  | 0 | 21 | 0 | 5e-05 | 0 | 0 | 0 |  | Vlastní | RTS 20/ I | 0.55 | 46.75 |  | Práce |  |  |  | POL1_
|  | Protipožární manžeta např. HILTI CP 643N pro těsnění prostupů plastového potrubí v požárně dělících konstrukcích (dle PBŘ) nebo rovnocenný. | [24 empty] | POP | Protipožární manžeta např. HILTI CP 643N pro těsnění prostupů plastového potrubí v požárně dělících konstrukcích (dle PBŘ) nebo rovnocenný.
SPU
33 | 720.1031 | D+M Izol.potrubí izol.trubicemi s povrch.úpravou, pouzdro tl.19 mm, DN40 | m | 112 |  | 0 |  | 0 |  | 0 | 21 | 0 | 0 | 0 | 0 | 0 |  | Vlastní | Indiv | 0 | 0 |  | Práce |  |  |  | POL1_
|  | Izolace potrubí na střeše proti zamrznutí izolačními trubicemi s povrchovou úpravou např. K-FLEX AL CLAD , pouzdro tl. 19 mm pro hrdlové potrubí nebo rovnocenný. | [24 empty] | POP | Izolace potrubí na střeše proti zamrznutí izolačními trubicemi s povrchovou úpravou např. K-FLEX AL CLAD , pouzdro tl. 19 mm pro hrdlové potrubí nebo rovnocenný.
SPU
34 | 720.1032 | D+M Izol.potrubí izol.trubicemi s povrch.úpravou, pouzdro tl.19 mm, DN50 | m | 30 |  | 0 |  | 0 |  | 0 | 21 | 0 | 0 | 0 | 0 | 0 |  | Vlastní | Indiv | 0 | 0 |  | Práce |  |  |  | POL1_
|  | Izolace potrubí na střeše proti zamrznutí izolačními trubicemi s povrchovou úpravou např. K-FLEX AL CLAD , pouzdro tl. 19 mm pro hrdlové potrubí nebo rovnocenný. | [24 empty] | POP | Izolace potrubí na střeše proti zamrznutí izolačními trubicemi s povrchovou úpravou např. K-FLEX AL CLAD , pouzdro tl. 19 mm pro hrdlové potrubí nebo rovnocenný.
SPU
35 | 720.1033 | D+M Izol.potrubí izol.trubicemi s povrch.úpravou, pouzdro tl.19 mm, DN75 | m | 42 |  | 0 |  | 0 |  | 0 | 21 | 0 | 0 | 0 | 0 | 0 |  | Vlastní | Indiv | 0 | 0 |  | Práce |  |  |  | POL1_
|  | Izolace potrubí na střeše proti zamrznutí izolačními trubicemi s povrchovou úpravou např. K-FLEX AL CLAD , pouzdro tl. 19 mm pro hrdlové potrubí nebo rovnocenný. | [24 empty] | POP | Izolace potrubí na střeše proti zamrznutí izolačními trubicemi s povrchovou úpravou např. K-FLEX AL CLAD , pouzdro tl. 19 mm pro hrdlové potrubí nebo rovnocenný.
SPU
36 | 720.1041 | D+M Izolace potrubí izolačními trubicemi, pouzdro tl. 19 mm DN32 | m | 15 |  | 0 |  | 0 |  | 0 | 21 | 0 | 0 | 0 | 0 | 0 |  | Vlastní | Indiv | 0 | 0 |  | Práce |  |  |  | POL1_
|  | Izolace potrubí v 1.PP proti zamrznutí izolačními trubicemi např. K-FLEX ST , pouzdro tl. 19 mm pro hrdlové potrubí nebo rovnocenný. | [24 empty] | POP | Izolace potrubí v 1.PP proti zamrznutí izolačními trubicemi např. K-FLEX ST , pouzdro tl. 19 mm pro hrdlové potrubí nebo rovnocenný.
SPU
37 | 720.1042 | D+M Izolace potrubí izolačními trubicemi, pouzdro tl. 19 mm DN50 | m | 3 |  | 0 |  | 0 |  | 0 | 21 | 0 | 0 | 0 | 0 | 0 |  | Vlastní | Indiv | 0 | 0 |  | Práce |  |  |  | POL1_
|  | Izolace potrubí v 1.PP proti zamrznutí izolačními trubicemi např. K-FLEX ST , pouzdro tl. 19 mm nebo rovnocenný. | [24 empty] | POP | Izolace potrubí v 1.PP proti zamrznutí izolačními trubicemi např. K-FLEX ST , pouzdro tl. 19 mm nebo rovnocenný.
SPU
38 | 720.1043 | D+M Izolace potrubí izolačními trubicemi, pouzdro tl. 19 mm DN75 | m | 18 |  | 0 |  | 0 |  | 0 | 21 | 0 | 0 | 0 | 0 | 0 |  | Vlastní | Indiv | 0 | 0 |  | Práce |  |  |  | POL1_
|  | Izolace potrubí v 1.PP proti zamrznutí izolačními trubicemi např. K-FLEX ST , pouzdro tl. 19 mm nebo rovnocenný. | [24 empty] | POP | Izolace potrubí v 1.PP proti zamrznutí izolačními trubicemi např. K-FLEX ST , pouzdro tl. 19 mm nebo rovnocenný.
SPU
39 | 720.1044 | D+M Izolace potrubí izolačními trubicemi, pouzdro tl. 19 mm DN100 | m | 153 |  | 0 |  | 0 |  | 0 | 21 | 0 | 0 | 0 | 0 | 0 |  | Vlastní | Indiv | 0 | 0 |  | Práce |  |  |  | POL1_
|  | Izolace potrubí v 1.PP proti zamrznutí izolačními trubicemi např. K-FLEX ST , pouzdro tl. 19 mm nebo rovnocenný. | [24 empty] | POP | Izolace potrubí v 1.PP proti zamrznutí izolačními trubicemi např. K-FLEX ST , pouzdro tl. 19 mm nebo rovnocenný.
SPU
40 | 720.1045 | D+M Izolace potrubí izolačními trubicemi, pouzdro tl. 19 mm DN125 | m | 149 |  | 0 |  | 0 |  | 0 | 21 | 0 | 0 | 0 | 0 | 0 |  | Vlastní | Indiv | 0 | 0 |  | Práce |  |  |  | POL1_
|  | Izolace potrubí v 1.PP proti zamrznutí izolačními trubicemi např. K-FLEX ST , pouzdro tl. 19 mm nebo rovnocenný. | [24 empty] | POP | Izolace potrubí v 1.PP proti zamrznutí izolačními trubicemi např. K-FLEX ST , pouzdro tl. 19 mm nebo rovnocenný.
SPU
41 | 720.1046 | D+M Izolace potrubí izolačními trubicemi, pouzdro tl. 19 mm DN150 | ks | 28 |  | 0 |  | 0 |  | 0 | 21 | 0 | 0 | 0 | 0 | 0 |  | Vlastní | Indiv | 0 | 0 |  | Práce |  |  |  | POL1_
|  | Izolace potrubí v 1.PP proti zamrznutí izolačními trubicemi např. K-FLEX ST , pouzdro tl. 19 mm nebo rovnocenný. | [24 empty] | POP | Izolace potrubí v 1.PP proti zamrznutí izolačními trubicemi např. K-FLEX ST , pouzdro tl. 19 mm nebo rovnocenný.
SPU
42 | 720.1051 | D+M Nerezové hrdlové potrubí AISI 304 DN 40 vč.tvarovek | m | 8 |  | 0 |  | 0 |  | 0 | 21 | 0 | 0 | 0 | 0 | 0 |  | Vlastní | Indiv | 0 | 0 |  | Práce |  |  |  | POL1_
|  | Nerezové hrdlové potrubí AISI 304, materiál těsnících kroužků FPM včetně tvarovek (potrubí vedené v požárních únikových cestách) např. potrubí Europipe nebo rovnocenný. | [24 empty] | POP | Nerezové hrdlové potrubí AISI 304, materiál těsnících kroužků FPM včetně tvarovek (potrubí vedené v požárních únikových cestách) např. potrubí Europipe nebo rovnocenný.
SPU
43 | 720.1052 | D+M Nerezové hrdlové potrubí AISI 304 DN 50 vč.tvarovek | m | 5 |  | 0 |  | 0 |  | 0 | 21 | 0 | 0 | 0 | 0 | 0 |  | Vlastní | Indiv | 0 | 0 |  | Práce |  |  |  | POL1_
|  | Nerezové hrdlové potrubí AISI 304, materiál těsnících kroužků FPM včetně tvarovek (potrubí vedené v požárních únikových cestách) např. potrubí Europipe nebo rovnocenný. | [24 empty] | POP | Nerezové hrdlové potrubí AISI 304, materiál těsnících kroužků FPM včetně tvarovek (potrubí vedené v požárních únikových cestách) např. potrubí Europipe nebo rovnocenný.
SPU
44 | 720.1053 | D+M Nerezové hrdlové potrubí AISI 304 DN 75 vč.tvarovek | m | 4 |  | 0 |  | 0 |  | 0 | 21 | 0 | 0 | 0 | 0 | 0 |  | Vlastní | Indiv | 0 | 0 |  | Práce |  |  |  | POL1_
|  | Nerezové hrdlové potrubí AISI 304, materiál těsnících kroužků FPM včetně tvarovek (potrubí vedené v požárních únikových cestách) např. potrubí Europipe nebo rovnocenný. | [24 empty] | POP | Nerezové hrdlové potrubí AISI 304, materiál těsnících kroužků FPM včetně tvarovek (potrubí vedené v požárních únikových cestách) např. potrubí Europipe nebo rovnocenný.
SPU
45 | 720.1054 | D+M Nerezové hrdlové potrubí AISI 304 DN 100 vč.tvarovek | m | 1 |  | 0 |  | 0 |  | 0 | 21 | 0 | 0 | 0 | 0 | 0 |  | Vlastní | Indiv | 0 | 0 |  | Práce |  |  |  | POL1_
|  | Nerezové hrdlové potrubí AISI 304, materiál těsnících kroužků FPM včetně tvarovek (potrubí vedené v požárních únikových cestách) např. potrubí Europipe nebo rovnocenný. | [24 empty] | POP | Nerezové hrdlové potrubí AISI 304, materiál těsnících kroužků FPM včetně tvarovek (potrubí vedené v požárních únikových cestách) např. potrubí Europipe nebo rovnocenný.
SPU
46 | 720.109 | D+M Vodní zápachová uzávěrka DN32 pro odvod kondenzátu s přídav.mech.zápachovou DN 32 | kus | 12 |  | 0 |  | 0 |  | 0 | 21 | 0 | 0.00023 | 0 | 0 | 0 |  | Vlastní | RTS 20/ I | 0.237 | 2.84 |  | Práce |  |  |  | POL1_
|  | Vodní zápachová uzávěrka DN32 pro odvod kondenzátu s přídavnou mechanickou zápachovou | [24 empty] | POP
|  | uzávěrkou (kulička), podomítkové provedení. Instalace možná pouze vertikálně, napojení odpadu DN32 | [24 empty] | POP
SPU
47 | 720.110 | D+M Sifon z PP + Kalich DN150, DN 50 (pro el. vyvíječe páry vybavené dochlazováním kondenzátu) | ks | 12 |  | 0 |  | 0 |  | 0 | 21 | 0 | 0 | 0 | 0 | 0 |  | Vlastní | Indiv | 0 | 0 |  | Práce |  |  |  | POL1_
SPU
48 | 720.112 | D+M Zápachový uzávěr umyvadlový podomítkový např. HL 134.0 DN 40 + připojovací souprava z chromované, mosazi HL 134.1C + odpadní ventil HL 15.1 nebo rovnocenný | ks | 6 |  | 0 |  | 0 |  | 0 | 21 | 0 | 0 | 0 | 0 | 0 |  | Vlastní | Indiv | 0 | 0 |  | Práce |  |  |  | POL1_
SPU
49 | 720.114 | D+M Zápach.uzávěr dřezový s přípojkou pro spotřebiče a zpětnou klapkou např. HL 126 DN 50 + odpadní, ventil se sítkem nerez HL 14/90 O 6/4" nebo rovnocenný | ks | 24 |  | 0 |  | 0 |  | 0 | 21 | 0 | 0 | 0 | 0 | 0 |  | Vlastní | Indiv | 0 | 0 |  | Práce |  |  |  | POL1_
SPU
50 | 720.116 | D+M Zhotovení zápachového uzávěru z PP DN 100 (havarijní přepady z nádrží na deš´tovou vodu) | ks | 2 |  | 0 |  | 0 |  | 0 | 21 | 0 | 0 | 0 | 0 | 0 |  | Vlastní | Indiv | 0 | 0 |  | Práce |  |  |  | POL1_
SPU
51 | 720.119 | D+M Víceúčelové odvodňovací čerpadlo např. Grundfos Unilift CC 7 A1 s plovákem a pákovým ramenem, nebo rovnocenný | soubor | 1 |  | 0 |  | 0 |  | 0 | 21 | 0 | 0.00571 | 0.01 | 0 | 0 |  | Vlastní | RTS 17/ I | 0.5 | 0.5 |  | Práce |  |  |  | POL1_
|  | Víceúčelové odvodňovací čerpadlo např. Grundfos Unilift CC 7 A1 s plovákem a pákovým ramenem, max.dopravní výška 7m, materiál kompozit, nízká hladina sání 3mm po sundání sacího síta, 230V, 50Hz,příkon 0,38kW, 1,7A, výtlak DN32, zapínací a vypínací hladiny s pákovým ramenem zapínací 211mm, vypínací 89mm (přečerpávání čistící místnost v 1.PP) nebo rovnocenný. | [24 empty] | POP | Víceúčelové odvodňovací čerpadlo např. Grundfos Unilift CC 7 A1 s plovákem a pákovým ramenem, max.dopravní výška 7m, materiál kompozit, nízká hladina sání 3mm po sundání sacího síta, 230V, 50Hz,příkon 0,38kW, 1,7A, výtlak DN32, zapínací a vypínací hladiny s pákovým ramenem zapínací 211mm, vypínací 89mm (přečerpávání čistící místnost v 1.PP) nebo rovnocenný.
SPU
52 | 720.120 | D+M Krycí dvířka z PVC (pod obklad) 300x300mm | kus | 15 |  | 0 |  | 0 |  | 0 | 21 | 0 | 0.0008 | 0.01 | 0 | 0 |  | Vlastní | Indiv | 0.37 | 5.55 |  | Práce |  |  |  | POL1_
SPU
53 | 720.121 | D+M Revizní dvířka hliníkové do sádrokartonu 300x300mm, US zámek | ks | 32 |  | 0 |  | 0 |  | 0 | 21 | 0 | 0 | 0 | 0 | 0 |  | Vlastní | Indiv | 0 | 0 |  | Práce |  |  |  | POL1_
SPU
54 | 720.123 | D+M Zpěňující protipožární tmel silikonový (kartuše) pro prostupy do DN 50 např. HILTI CP 601S, nebo rovnocenný | ks | 125 |  | 0 |  | 0 |  | 0 | 21 | 0 | 0 | 0 | 0 | 0 |  | Vlastní | Indiv | 0 | 0 |  | Práce |  |  |  | POL1_
SPU
55 | 720.127 | D+M Manžeta těsnící přes svislou obvodovou stěnu HL 800/160 DN 150 (s asfaltovým pásem) | ks | 2 |  | 0 |  | 0 |  | 0 | 21 | 0 | 0 | 0 | 0 | 0 |  | Vlastní | Indiv | 0 | 0 |  | Práce |  |  |  | POL1_
SPU
56 | 720.1291 | D+M Šachtové dno bet.průtočné DN150 TBZ-Q PERFECT 150 - 635, se sbíhajícími se nátoky 90°, DN150,, výška prvku 600 mm | kus | 1 |  | 0 |  | 0 |  | 0 | 21 | 0 | 1.6 | 1.6 | 0 | 0 |  | Vlastní | Indiv | 0 | 0 |  | Práce |  |  |  | POL1_
SPU
57 | 720.1293 | D+M Prstenec vyrovnávací TBW-Q 625/100/120 | kus | 1 |  | 0 |  | 0 |  | 0 | 21 | 0 | 0.068 | 0.07 | 0 | 0 |  | Vlastní | Indiv | 0 | 0 |  | Práce |  |  |  | POL1_
SPU
58 | 720.1294 | D+M Poklop litinový třídy zatížení B125 | kus | 1 |  | 0 |  | 0 |  | 0 | 21 | 0 | 0.088 | 0.09 | 0 | 0 |  | Vlastní | Indiv | 0 | 0 |  | Práce |  |  |  | POL1_
SPU
59 | 721110907R0P | Napojení kanalizace | kus | 1 |  | 0 |  | 0 |  | 0 | 21 | 0 | 0.0921 | 0.09 | 0 | 0 |  | Vlastní | RTS 20/ I | 2.877 | 2.88 |  | Práce |  |  |  | POL1_
SPU
60 | 721176222R0P | Potrubí PVC- KG vč.tvarovek (kanalizace v zemi) D 100 | m | 7 |  | 0 |  | 0 |  | 0 | 21 | 0 | 0.0021 | 0.01 | 0 | 0 |  | Vlastní | RTS 20/ I | 0.8 | 5.6 |  | Práce |  |  |  | POL1_
|  | Potrubí včetně tvarovek. Bez zednických výpomocí. | [24 empty] | POP
SPU
61 | 721176223R0P | Potrubí PVC- KG vč.tvarovek (kanalizace v zemi) D 125 | m | 8 |  | 0 |  | 0 |  | 0 | 21 | 0 | 0.00252 | 0.02 | 0 | 0 |  | Vlastní | RTS 20/ I | 0.8 | 6.4 |  | Práce |  |  |  | POL1_
|  | Potrubí včetně tvarovek. Bez zednických výpomocí. | [24 empty] | POP
SPU
62 | 721176224R0P | Potrubí PVC- KG vč.tvarovek (kanalizace v zemi) D 160 | m | 25 |  | 0 |  | 0 |  | 0 | 21 | 0 | 0.00357 | 0.09 | 0 | 0 |  | Vlastní | RTS 20/ I | 0.55 | 13.75 |  | Práce |  |  |  | POL1_
|  | Potrubí včetně tvarovek. Bez zednických výpomocí. | [24 empty] | POP
SPU
63 | 721179301R0P | Odhlučněné potrubí PP DN 32 vč.tvarovek (svislá kanalizace) | m | 597 |  | 0 |  | 0 |  | 0 | 21 | 0 | 0.00041 | 0.24 | 0 | 0 |  | Vlastní | RTS 20/ I | 0.32 | 191.04 |  | Práce |  |  |  | POL1_
|  | Odhlučněné potrubí PP včetně tvarovek (svislá kanalizace)vyhovující požadavkům na hlukový útlum 20dB(A) spojované hrdlovými spoji s břitovým kroužkem např. Rehau Raupiano nebo rovnocenný. | [24 empty] | POP | Odhlučněné potrubí PP včetně tvarovek (svislá kanalizace)vyhovující požadavkům na hlukový útlum 20dB(A) spojované hrdlovými spoji s břitovým kroužkem např. Rehau Raupiano nebo rovnocenný.
SPU
64 | 721179302R0P | Odhlučněné potrubí PP DN 40 vč.tvarovek (svislá kanalizace) | m | 256 |  | 0 |  | 0 |  | 0 | 21 | 0 | 0.00041 | 0.1 | 0 | 0 |  | Vlastní | Indiv | 0.32 | 81.92 |  | Práce |  |  |  | POL1_
|  | Odhlučněné potrubí PP včetně tvarovek (svislá kanalizace)vyhovující požadavkům na hlukový útlum 20dB(A) spojované hrdlovými spoji s břitovým kroužkem např. Rehau Raupiano | [24 empty] | POP | Odhlučněné potrubí PP včetně tvarovek (svislá kanalizace)vyhovující požadavkům na hlukový útlum 20dB(A) spojované hrdlovými spoji s břitovým kroužkem např. Rehau Raupiano
|  | nebo rovnocenný. | [24 empty] | POP
SPU
65 | 721179303R0P | Odhlučněné potrubí PP DN 50 vč.tvarovek (svislá kanalizace) | m | 316 |  | 0 |  | 0 |  | 0 | 21 | 0 | 0.00041 | 0.13 | 0 | 0 |  | Vlastní | Indiv | 0.359 | 113.44 |  | Práce |  |  |  | POL1_
|  | Odhlučněné potrubí PP včetně tvarovek (svislá kanalizace)vyhovující požadavkům na hlukový útlum 20dB(A) spojované hrdlovými spoji s břitovým kroužkem např. Rehau Raupiano | [24 empty] | POP | Odhlučněné potrubí PP včetně tvarovek (svislá kanalizace)vyhovující požadavkům na hlukový útlum 20dB(A) spojované hrdlovými spoji s břitovým kroužkem např. Rehau Raupiano
|  | nebo rovnocenný. | [24 empty] | POP
SPU
66 | 721179304R0P | Odhlučněné potrubí PP DN 70 vč.tvarovek (svislá kanalizace) | m | 189 |  | 0 |  | 0 |  | 0 | 21 | 0 | 0.00118 | 0.22 | 0 | 0 |  | Vlastní | Indiv | 0.452 | 85.43 |  | Práce |  |  |  | POL1_
|  | Odhlučněné potrubí PP včetně tvarovek (svislá kanalizace)vyhovující požadavkům na hlukový útlum 20dB(A) spojované hrdlovými spoji s břitovým kroužkem např. Rehau Raupiano | [24 empty] | POP | Odhlučněné potrubí PP včetně tvarovek (svislá kanalizace)vyhovující požadavkům na hlukový útlum 20dB(A) spojované hrdlovými spoji s břitovým kroužkem např. Rehau Raupiano
|  | nebo rovnocenný. | [24 empty] | POP
SPU
67 | 721179305R0P | Odhlučněné potrubí PP DN 100 vč.tvarovek (svislá kanalizace) | m | 413 |  | 0 |  | 0 |  | 0 | 21 | 0 | 0.00251 | 1.04 | 0 | 0 |  | Vlastní | Indiv | 1.173 | 484.45 |  | Práce |  |  |  | POL1_
|  | Odhlučněné potrubí PP včetně tvarovek (svislá kanalizace)vyhovující požadavkům na hlukový útlum 20dB(A) spojované hrdlovými spoji s břitovým kroužkem např. Rehau Raupiano | [24 empty] | POP | Odhlučněné potrubí PP včetně tvarovek (svislá kanalizace)vyhovující požadavkům na hlukový útlum 20dB(A) spojované hrdlovými spoji s břitovým kroužkem např. Rehau Raupiano
|  | nebo rovnocenný. | [24 empty] | POP
SPU
68 | 721179316R0P | Odhlučněné potrubí PP DN 100 vč.tvarovek (svislá kanalizace) | m | 147 |  | 0 |  | 0 |  | 0 | 21 | 0 | 0.00216 | 0.32 | 0 | 0 |  | Vlastní | RTS 20/ I | 0.739 | 108.63 |  | Práce |  |  |  | POL1_
|  | Odhlučněné potrubí PP včetně tvarovek (svislá kanalizace)vyhovující požadavkům na hlukový útlum 20dB(A) spojované hrdlovými spoji s břitovým kroužkem např. Rehau Raupiano | [24 empty] | POP | Odhlučněné potrubí PP včetně tvarovek (svislá kanalizace)vyhovující požadavkům na hlukový útlum 20dB(A) spojované hrdlovými spoji s břitovým kroužkem např. Rehau Raupiano
|  | nebo rovnocenný. | [24 empty] | POP
SPU
69 | 721179317R0P | Odhlučněné potrubí PP DN 160 vč.tvarovek (svislá kanalizace) | m | 25 |  | 0 |  | 0 |  | 0 | 21 | 0 | 0.0033 | 0.08 | 0 | 0 |  | Vlastní | RTS 20/ I | 0.749 | 18.73 |  | Práce |  |  |  | POL1_
|  | Odhlučněné potrubí PP včetně tvarovek (svislá kanalizace)vyhovující požadavkům na hlukový útlum 20dB(A) spojované hrdlovými spoji s břitovým kroužkem např. Rehau Raupiano | [24 empty] | POP | Odhlučněné potrubí PP včetně tvarovek (svislá kanalizace)vyhovující požadavkům na hlukový útlum 20dB(A) spojované hrdlovými spoji s břitovým kroužkem např. Rehau Raupiano
|  | nebo rovnocenný. | [24 empty] | POP
SPU
70 | 721223423RT2P | Vpusť podlahová z PP např.HL 310NPr, mřížka nerez 115 x 115 D 50 nebo rovnocenný | kus | 8 |  | 0 |  | 0 |  | 0 | 21 | 0 | 0.00075 | 0.01 | 0 | 0 |  | Vlastní | RTS 20/ I | 0.2 | 1.6 |  | Práce |  |  |  | POL1_
|  | Podlahová vpust z PP např. HL 310NPr - 3000 se svislým odtokem DN 50, průtok Q=0,50 l/s, nerezová vtoková mřížka 115 x 115 mm nebo rovnocenný | [24 empty] | POP | Podlahová vpust z PP např. HL 310NPr - 3000 se svislým odtokem DN 50, průtok Q=0,50 l/s, nerezová vtoková mřížka 115 x 115 mm nebo rovnocenný
SPU
71 | 721223424RTP | Podlahová vpust DN50/75/110 se svislým odtokem s pevnou izolační přírubou, ZU standard, plast 147x147mm/ nerez 138x138mm, sítko např.HL 317 nebo rovnocenný | kus | 7 |  | 0 |  | 0 |  | 0 | 21 | 0 | 0.00118 | 0.01 | 0 | 0 |  | Vlastní | RTS 20/ I | 0.2 | 1.4 |  | Práce |  |  |  | POL1_
|  | Podlahová vpust DN50/75/110 se svislým odtokem s pevnou izolační přírubou, ZU standard, plast 147x147mm/ nerez 138x138mm, sítko např.HL 317 nebo rovnocenný | [24 empty] | POP | Podlahová vpust DN50/75/110 se svislým odtokem s pevnou izolační přírubou, ZU standard, plast 147x147mm/ nerez 138x138mm, sítko např.HL 317 nebo rovnocenný
SPU
72 | 721273150R0P | Přivzdušňovací kanalizační ventil např. HL 900N DN 110 nebo rovnocenný | kus | 15 |  | 0 |  | 0 |  | 0 | 21 | 0 | 0.00049 | 0.01 | 0 | 0 |  | Vlastní | RTS 20/ I | 0.133 | 2 |  | Práce |  |  |  | POL1_
SPU
73 | 722290237R0P | Proplach kanalizace | m | 2001 |  | 0 |  | 0 |  | 0 | 21 | 0 | 1e-05 | 0.02 | 0 | 0 |  | Vlastní | RTS 20/ I | 0.093 | 186.09 |  | Práce |  |  |  | POL1_
SPU
74 | 725850145R0P | Sifon kuličkový kondenzační DN 40 s vodorovným odtokem a svislým nebo vodorovným připojením 5/4", popř.pryžové těsnění pro nasunutí potrubí D 12-18mm | kus | 81 |  | 0 |  | 0 |  | 0 | 21 | 0 | 0.00023 | 0.02 | 0 | 0 |  | Vlastní | RTS 20/ I | 0.237 | 19.2 |  | Práce |  |  |  | POL1_
|  | KULIČKOVÝ KONDENZAČNÍ SIFON S VODOROVNÝM ODTOKEM A SVISLÝM NEBO VODOROVNÝM | [24 empty] | POP
|  | PŘIPOJENÍM 5/4"" POPŘ. PRYŽOVÉ TĚSNĚNÍ PRO NASUNUTÍ POTRUBÍ D 12-18mm | [24 empty] | POP
SPU
75 | 725860168R0P | Zápachová uzávěrka pro pisoáry např. HL430, DN 50 mm nebo rovnocenný | kus | 46 |  | 0 |  | 0 |  | 0 | 21 | 0 | 0.00018 | 0.01 | 0 | 0 |  | Vlastní | RTS 20/ I | 0.246 | 11.32 |  | Práce |  |  |  | POL1_
SPU
76 | 725860180R0P | Podomítková zápachová uzávěrka např. HL 400 DN 50 (pro myčky a nápojové automaty), nebo rovnocenný | kus | 16 |  | 0 |  | 0 |  | 0 | 21 | 0 | 0.00028 | 0 | 0 | 0 |  | Vlastní | RTS 20/ I | 0.246 | 3.94 |  | Práce |  |  |  | POL1_
SPU
77 | 725860213R0P | Zápachový uzávěr umyvadlový např. HL 132 DN 40 + odpadní ventil HL 15.1, nebo rovnocenný | kus | 81 |  | 0 |  | 0 |  | 0 | 21 | 0 | 0.0002 | 0.02 | 0 | 0 |  | Vlastní | RTS 20/ I | 0.246 | 19.93 |  | Práce |  |  |  | POL1_
SPU
78 | 894402211RTP | Osazení beton. skruží přechodových, včetně konusu přechod. např. TBR-Q 600/1000x625/120 SPK, výška prvku 600mm nebo rovnocenný | kus | 1 |  | 0 |  | 0 |  | 0 | 21 | 0 | 0.45743 | 0.46 | 0 | 0 |  | Vlastní | RTS 20/ I | 1.302 | 1.3 |  | Práce |  |  |  | POL1_
SPU
79 | 767990010RAP | Atypické ocelové konstrukce-uchycení potrubí | kg | 1193 |  | 0 |  | 0 |  | 0 | 21 | 0 | 0.00106 | 1.26 | 0 | 0 |  | Vlastní | RTS 20/ I | 0.42918 | 512.01 |  | Agregovaná položka |  |  |  | POL2_
SPU
80 | 909 R00P | Hzs-stavební přípomoce | h | 180 |  | 0 |  | 0 |  | 0 | 21 | 0 | 0 | 0 | 0 | 0 |  | Vlastní | RTS 20/ I | 1 | 180 |  | HZS |  |  |  | POL10_
SPU
81 | 998721203R00 | Přesun hmot pro vnitřní kanalizaci v objektech výšky do 24 m | % |  |  | 0 |  | 0 |  | 0 | 21 | 0 | 0 | 0 | 0 | 0 | 800-721 | RTS 20/ I | RTS 20/ I | 0 | 0 |  | Přesun hmot |  |  |  | POL7_
|  | 50 m vodorovně, měřeno od těžiště půdorysné plochy skládky do těžiště půdorysné plochy objektu | [24 empty] | SPI
SPU
Díl: | 720-11 | Zařizovací předměty |  |  |  | 0 |  | 0 |  | 0 |  | 0 |  | 3.36 |  | 0 |  |  |  |  | 209.43 | [5 empty] | DIL
82 | 725014141R00 | Klozetové mísy závěsné pro ZTP, bilé, hluboké splachování, zadní, včetně sedátka, šířka 360 mm, hloubka 700 mm, výška 480 mm | soubor | 6 |  | 0 |  | 0 |  | 0 | 21 | 0 | 0.01889 | 0.11 | 0 | 0 | 800-721 | RTS 20/ I | RTS 20/ I | 0.973 | 5.84 |  | Práce |  |  |  | POL1_
|  | Klozet závěsný pro tělesně postižené např. JIKA, kolekce OLYMP, obj.č. 8.2064.2 (délka 700 mm) + duroplastové sedátko bez poklopu s antibakteriální úpravou nebo rovnocenný | [24 empty] | POP | Klozet závěsný pro tělesně postižené např. JIKA, kolekce OLYMP, obj.č. 8.2064.2 (délka 700 mm) + duroplastové sedátko bez poklopu s antibakteriální úpravou nebo rovnocenný
SPU
83 | 725019103R00 | Výlevka diturvitová s plastovou mřížkou, závěsná | soubor | 5 |  | 0 |  | 0 |  | 0 | 21 | 0 | 0.0109 | 0.05 | 0 | 0 | 800-721 | RTS 20/ I | RTS 20/ I | 1.25 | 6.25 |  | Práce |  |  |  | POL1_
|  | ZÁVĚSNÁ DITURVITOVÁ VÝLEVKA, VČETNĚ SKLOPNÉ PLASTOVÉ MŘÍŽKY, rozměry šířka 435mm x délka 510mm např. JIKA MIRA nebo rovnocenný | [24 empty] | POP | ZÁVĚSNÁ DITURVITOVÁ VÝLEVKA, VČETNĚ SKLOPNÉ PLASTOVÉ MŘÍŽKY, rozměry šířka 435mm x délka 510mm např. JIKA MIRA nebo rovnocenný
SPU
84 | 720.130 | D+M Umyvadlo diturvitové 600x460x175mm, s otvorem pro stojánkovou baterii a přepadem, bílá, např.IDEAL STANDARD CONNECT CUBE (U1) nebo rovnocenný | ks | 68 |  | 0 |  | 0 |  | 0 | 21 | 0 | 0.01421 | 0.97 | 0 | 0 |  | Vlastní | Indiv | 1.189 | 80.85 |  | Práce |  |  |  | POL1_
SPU
85 | 720.130a | D+M Polosloup k umyvadlu (kryt na sifon) vč. instalační sady např. CONNECT nebo rovnocenný | ks | 68 |  | 0 |  | 0 |  | 0 | 21 | 0 | 0 | 0 | 0 | 0 |  | Vlastní | Indiv | 0 | 0 |  | Práce |  |  |  | POL1_
SPU
86 | 720.131 | D+M Umyvadlo diturvitové 500x460x175mm, s otvorem pro stojánkovou baterii a přepadem, bílá,, např.IDEAL STANDARD CONNECT CUBE (U3) nebo rovnocenný | ks | 17 |  | 0 |  | 0 |  | 0 | 21 | 0 | 0.01701 | 0.29 | 0 | 0 |  | Vlastní | Indiv | 1.25 | 21.25 |  | Práce |  |  |  | POL1_
SPU
87 | 720.131a | D+M Polosloup k umyvadlu (kryt na sifon) vč. instalační sady např. CONNECT nebo rovnocenný | ks | 17 |  | 0 |  | 0 |  | 0 | 21 | 0 | 0 | 0 | 0 | 0 |  | Vlastní | Indiv | 0 | 0 |  | Práce |  |  |  | POL1_
SPU
88 | 720.132 | D+M Umývadlo zdravotní např. JIKA, kolekce MIO, obj.č. 8.1371.4.000.104.1 (šarže 104 - s otvorem pro, baterií) nebo rovnocenný | ks | 6 |  | 0 |  | 0 |  | 0 | 21 | 0 | 0 | 0 | 0 | 0 |  | Vlastní | Indiv | 1.558 | 9.35 |  | Práce |  |  |  | POL1_
SPU
89 | 720.133 | D+M Závěsný klozet keramický 360x540mm vodorovný odpad barva bílá+ klozetové sedátko Soft-close, duroplastu, kloub k sedátku nerezový např.IDEAL STANDARD CONNECT (WC1) nebo rovnocenný | ks | 69 |  | 0 |  | 0 |  | 0 | 21 | 0 | 0.02134 | 1.47 | 0 | 0 |  | Vlastní | RTS 20/ I | 0.97 | 66.93 |  | Práce |  |  |  | POL1_
SPU
90 | 720.136 | D+M Bidet z jemné žárohlíny 360x545mm s otvorem pro stojánkovou baterii, barva bílá, vč.upevňov., sady např.IDEAL STANDART CONNECT nebo rovnocenný | ks | 14 |  | 0 |  | 0 |  | 0 | 21 | 0 | 0.019 | 0.27 | 0 | 0 |  | Vlastní | RTS 20/ I | 0.973 | 13.62 |  | Práce |  |  |  | POL1_
SPU
91 | 720.137 | D+M Modulární nezové pítko AISI304 na stěnu s výdejem do PET | ks | 1 |  | 0 |  | 0 |  | 0 | 21 | 0 | 0 | 0 | 0 | 0 |  | Vlastní | Indiv | 1.25 | 1.25 |  | Práce |  |  |  | POL1_
|  | Modulární nezové pítko AISI304 na stěnu s výdejem do PET, nerezový plášť pítka | [24 empty] | POP
|  | ,2 x tlačný ventil s tryskou, flexi hadice na přívod vody a odpad, kotevní materiál, rohový ventil, včetně malé UV lampy osazené před zařízením např. Sanitconcept PF07 nebo rovnocenný | [24 empty] | POP | ,2 x tlačný ventil s tryskou, flexi hadice na přívod vody a odpad, kotevní materiál, rohový ventil, včetně malé UV lampy osazené před zařízením např. Sanitconcept PF07 nebo rovnocenný
SPU
92 | 720.138 | D+M Sprchová vanička keramická JIKA, čtvercová 890 x 890 mm, výška 100 mm + zápachová uzávěrka, ke sprchové vaničce HL 514 DN 50 s kulovým kloubem a zátkou | kus | 2 |  | 0 |  | 0 |  | 0 | 21 | 0 | 0.09793 | 0.2 | 0 | 0 |  | Vlastní | Indiv | 1.558 | 3.12 |  | Práce |  |  |  | POL1_
|  | Sprchový žlab s EPS tělesem s nerezovým rámem a krytem např.HL531 Sprchový žlab s ležatým odtokem DN50, samonosný prvek z EPC - rozměr 1200x200x79mm s centricky umístěným odtokovým žlabem, se zápachovou uzávěrkou pro suchý stav, s nerezovým rámem (vnější rozměr 498x68x13mm) a nerezovým krytem Standard 480x50mm nebo rovnocenný. | [24 empty] | POP | Sprchový žlab s EPS tělesem s nerezovým rámem a krytem např.HL531 Sprchový žlab s ležatým odtokem DN50, samonosný prvek z EPC - rozměr 1200x200x79mm s centricky umístěným odtokovým žlabem, se zápachovou uzávěrkou pro suchý stav, s nerezovým rámem (vnější rozměr 498x68x13mm) a nerezovým krytem Standard 480x50mm nebo rovnocenný.
SPU
93 | 720.139 | D+M Nerezová výlevka, zadní stěna, mřížka, přepadová sada, sifon, úchytová sada, rozměry 440x330mm,, materiál AISI 304, povrch matný, např. SANELA SLVN 01 nebo rovnocenný | ks | 1 |  | 0 |  | 0 |  | 0 | 21 | 0 | 0 | 0 | 0 | 0 |  | Vlastní | Indiv | 0.97 | 0.97 |  | Práce |  |  |  | POL1_
SPU
94 | 998721203R00 | Přesun hmot pro vnitřní kanalizaci v objektech výšky do 24 m | % |  |  | 0 |  | 0 |  | 0 | 21 | 0 | 0 | 0 | 0 | 0 | 800-721 | RTS 20/ I | RTS 20/ I | 0 | 0 |  | Přesun hmot |  |  |  | POL7_
|  | 50 m vodorovně, měřeno od těžiště půdorysné plochy skládky do těžiště půdorysné plochy objektu | [24 empty] | SPI
SPU
Díl: | 720-2 | Dešťová kanalizace gravitační |  |  |  | 0 |  | 0 |  | 0 |  | 0 |  | 4.97 |  | 0.05 |  |  |  |  | 1113.12 | [5 empty] | DIL
95 | 970051100R00 | Jádrové vrtání, kruhové prostupy v železobetonu jádrové vrtání , do D 100 mm | m | 2.4 |  | 0 |  | 0 |  | 0 | 21 | 0 | 0 | 0 | 0.01963 | 0.05 | 801-3 | RTS 20/ I | RTS 20/ I | 3.25 | 7.8 |  | Práce |  |  |  | POL1_
SPU
96 | 970056100R00 | Jádrové vrtání, kruhové prostupy v železobetonu příplatek za jádrové vrtání do stropu, do D 100 mm | m | 2.5 |  | 0 |  | 0 |  | 0 | 21 | 0 | 0.00225 | 0.01 | 0 | 0 | 801-3 | RTS 20/ I | RTS 20/ I | 1.989 | 4.97 |  | Práce |  |  |  | POL1_
SPU
97 | 721290111R00 | Zkouška těsnosti kanalizace v objektech vodou, DN 125 | m | 704 |  | 0 |  | 0 |  | 0 | 21 | 0 | 0 | 0 | 0 | 0 | 800-721 | RTS 20/ I | RTS 20/ I | 0.048 | 33.79 |  | Práce |  |  |  | POL1_
SPU
98 | 721290112R00 | Zkouška těsnosti kanalizace v objektech vodou, DN 200 | m | 258 |  | 0 |  | 0 |  | 0 | 21 | 0 | 0 | 0 | 0 | 0 | 800-721 | RTS 20/ I | RTS 20/ I | 0.059 | 15.22 |  | Práce |  |  |  | POL1_
SPU
99 | 411387531R0P | Zapravení - zabetonování otvorů (prostupů) ve stropech | kus | 42 |  | 0 |  | 0 |  | 0 | 21 | 0 | 0.0502 | 2.11 | 0 | 0 |  | Vlastní | Indiv | 0.77 | 32.34 |  | Práce |  |  |  | POL1_
SPU
100 | 713571115R0P | Protipožární manžeta DN 110 | kus | 47 |  | 0 |  | 0 |  | 0 | 21 | 0 | 5e-05 | 0 | 0 | 0 |  | Vlastní | RTS 20/ I | 0.55 | 25.85 |  | Práce |  |  |  | POL1_
|  | Protipožární manžeta např. HILTI CP 643N pro těsnění prostupů plastového potrubí v požárně dělících konstrukcích (dle PBŘ) nebo rovnocenný | [24 empty] | POP | Protipožární manžeta např. HILTI CP 643N pro těsnění prostupů plastového potrubí v požárně dělících konstrukcích (dle PBŘ) nebo rovnocenný
SPU
101 | 720.204 | D+M Izolace potrubí proti rosení samolepícími izolačními pásy, pás tl.19 mm o š.1000 mm | m2 | 346 |  | 0 |  | 0 |  | 0 | 21 | 0 | 0 | 0 | 0 | 0 |  | Vlastní | Indiv | 0 | 0 |  | Práce |  |  |  | POL1_
|  | Izolace potrubí proti rosení samolepícími Izolačními pásy např. K-FLEX , ST pás tl. 19 mm o šířce 1000 mm nebo rovnocenný | [24 empty] | POP | Izolace potrubí proti rosení samolepícími Izolačními pásy např. K-FLEX , ST pás tl. 19 mm o šířce 1000 mm nebo rovnocenný
SPU
102 | 720.205 | D+M Střešní vtok DN 125 tep.izol.s el.ohřevem | ks | 33 |  | 0 |  | 0 |  | 0 | 21 | 0 | 0 | 0 | 0 | 0 |  | Vlastní | Indiv | 0 | 0 |  | Práce |  |  |  | POL1_
|  | STŘEŠNÍ VTOK DN125 TEPELNĚ IZOLOVANÝ S ELEKTRICKÝM OHŘEVEM, MATERIÁL PP, TĚLESO VTOKU TEPELNĚ IZOLOVÁNO | [24 empty] | POP | STŘEŠNÍ VTOK DN125 TEPELNĚ IZOLOVANÝ S ELEKTRICKÝM OHŘEVEM, MATERIÁL PP, TĚLESO VTOKU TEPELNĚ IZOLOVÁNO
|  | SMĚR ODTOKU-SVISLÝ, PP PŘÍRUBA S NAVAŘENOU ASFALTOVOU MANŽETOU+SAMOREGULAČNÍ KABEL | [24 empty] | POP
|  | K PŘÍMÉMU NAPOJENÍ NA SÍŤ 230V(10-30Watt) NEOBSAHUJE TERMOSTAT+NÁSTAVEC PRO NAPOJENÍ NA FOLIOVÉ HYDROIZOLACE | [24 empty] | POP | K PŘÍMÉMU NAPOJENÍ NA SÍŤ 230V(10-30Watt) NEOBSAHUJE TERMOSTAT+NÁSTAVEC PRO NAPOJENÍ NA FOLIOVÉ HYDROIZOLACE
|  | DN125, SMĚR ODTOKU SVISLÝ, VČETNĚ TĚSNÍCÍHO BŘITOVÉHO KROUŽKU (ATRIUM + VTOKY POD PARKOVIŠTĚM | [24 empty] | POP
SPU
103 | 720.206 | D+M Terasový vtok z PP se svislým odtokem s nezamrznou zápachovou klapkou DN 100 | ks | 8 |  | 0 |  | 0 |  | 0 | 21 | 0 | 0 | 0 | 0 | 0 |  | Vlastní | Indiv | 0 | 0 |  | Práce |  |  |  | POL1_
|  | Terasový vtok z PP se svislým odtokem, s nezámrznou zápachovou klapkou DN 100, třída zatížení K3, vtoková mřížka z nerez oceli 138 x 138 mm např. HL 3100T + HL 8300.M (anglické dvorky) nebo rovnocenný | [24 empty] | POP | Terasový vtok z PP se svislým odtokem, s nezámrznou zápachovou klapkou DN 100, třída zatížení K3, vtoková mřížka z nerez oceli 138 x 138 mm např. HL 3100T + HL 8300.M (anglické dvorky) nebo rovnocenný
SPU
104 | 720.208 | D+M Liniový žlab umístěný před vjezdem do podzemních garáží d. 6600 mm, vč.zápach.uzávěru | kpl | 1 |  | 0 |  | 0 |  | 0 | 21 | 0 | 0 | 0 | 0 | 0 |  | Vlastní | Indiv | 0 | 0 |  | Práce |  |  |  | POL1_
|  | LINIOVÝ ŽLAB UMÍSTĚNÝ PŘED VJEZDEM DO PODZEMNÍCH GARÁŽÍ DÉLKA 6600mm, ŠÍŘKA 300 mm VČETNĚ ZÁPACHOVÉHO UZÁVĚRU, z polymerbetonu s litinovým roštem (třída zatížení C250), V PROVEDNÍ POJÍZDNÉM OSOBNÍMI AUTOMOBILY , např. ACO DRAIN MultiDrain nebo rovnocenný | [24 empty] | POP | LINIOVÝ ŽLAB UMÍSTĚNÝ PŘED VJEZDEM DO PODZEMNÍCH GARÁŽÍ DÉLKA 6600mm, ŠÍŘKA 300 mm VČETNĚ ZÁPACHOVÉHO UZÁVĚRU, z polymerbetonu s litinovým roštem (třída zatížení C250), V PROVEDNÍ POJÍZDNÉM OSOBNÍMI AUTOMOBILY , např. ACO DRAIN MultiDrain nebo rovnocenný
SPU
105 | 720.2121 | D+M Manžeta těsnící přes svislou obvodovou stěnu HL 800/160 DN 150 (s asfaltovým pásem) | ks | 2 |  | 0 |  | 0 |  | 0 | 21 | 0 | 0 | 0 | 0 | 0 |  | Vlastní | Indiv | 0 | 0 |  | Práce |  |  |  | POL1_
SPU
106 | 720.2122 | D+M Manžeta těsnící přes svislou obvodovou stěnu HL 800/110 DN 100 (s asfaltovým pásem) | ks | 1 |  | 0 |  | 0 |  | 0 | 21 | 0 | 0 | 0 | 0 | 0 |  | Vlastní | Indiv | 0 | 0 |  | Práce |  |  |  | POL1_
SPU
107 | 720.271 | D+M Střešní kontrolní signalizace defektu vrstvy hlavní hydroizolace | ks | 8 |  | 0 |  | 0 |  | 0 | 21 | 0 | 0 | 0 | 0 | 0 |  | Vlastní | Indiv | 0 | 0 |  | Práce |  |  |  | POL1_
|  | Střešní kontrolní signalizace defektu vrstvy hlavní hydroizolace - systém obsahuje vpust DN 50 s manžetou pro napojení hydroizolace, flexi hadici DN 50, průhlednou kontrolní baňku (možnost detekce a vypuštění vody) a zpětnou klapku. | [24 empty] | POP | Střešní kontrolní signalizace defektu vrstvy hlavní hydroizolace - systém obsahuje vpust DN 50 s manžetou pro napojení hydroizolace, flexi hadici DN 50, průhlednou kontrolní baňku (možnost detekce a vypuštění vody) a zpětnou klapku.
SPU
108 | 721151208R0P | Potrubí PE-HD (vč.tvarovek) např. Geberit PE D 110 nebo rovnocenný | m | 313 |  | 0 |  | 0 |  | 0 | 21 | 0 | 0.002 | 0.63 | 0 | 0 |  | Vlastní | RTS 20/ I | 0.43933 | 137.51 |  | Práce |  |  |  | POL1_
SPU
109 | 721151209R0P | Potrubí PE-HD (vč.tvarovek) např. Geberit PE D 125 nebo rovnocenný | m | 7 |  | 0 |  | 0 |  | 0 | 21 | 0 | 0.00246 | 0.02 | 0 | 0 |  | Vlastní | RTS 20/ I | 0.4065 | 2.85 |  | Práce |  |  |  | POL1_
SPU
110 | 721153205R0P | Potrubí PE-HD (vč.tvarovek) např. Geberit PE D 50 nebo rovnocenný | m | 14 |  | 0 |  | 0 |  | 0 | 21 | 0 | 0.00049 | 0.01 | 0 | 0 |  | Vlastní | RTS 20/ I | 0.225 | 3.15 |  | Práce |  |  |  | POL1_
SPU
111 | 721176103R0P | Potrubí PP-HT D 50 (napojení pojistných vtoků) | m | 90 |  | 0 |  | 0 |  | 0 | 21 | 0 | 0.00047 | 0.04 | 0 | 0 |  | Vlastní | RTS 20/ I | 0.359 | 32.31 |  | Práce |  |  |  | POL1_
|  | Potrubí PP-HT včetně tvarovek (napojení pojistných vtoků), spojované hrdlovými spoji s břitovým kroužkem | [24 empty] | POP | Potrubí PP-HT včetně tvarovek (napojení pojistných vtoků), spojované hrdlovými spoji s břitovým kroužkem
SPU
112 | 721176104R0P | Potrubí PP-HT D 70 (odvodnění střechy nad karuselem) | m | 20 |  | 0 |  | 0 |  | 0 | 21 | 0 | 0.0007 | 0.01 | 0 | 0 |  | Vlastní | RTS 20/ I | 0.452 | 9.04 |  | Práce |  |  |  | POL1_
|  | Potrubí PP-HT včetně tvarovek (napojení pojistných vtoků), spojované hrdlovými spoji s břitovým kroužkem | [24 empty] | POP | Potrubí PP-HT včetně tvarovek (napojení pojistných vtoků), spojované hrdlovými spoji s břitovým kroužkem
SPU
113 | 721176222R0P | Potrubí PVC- KG vč.tvarovek (kanalizace v zemi) D 100 | m | 134 |  | 0 |  | 0 |  | 0 | 21 | 0 | 0.0021 | 0.28 | 0 | 0 |  | Vlastní | RTS 20/ I | 0.8 | 107.2 |  | Práce |  |  |  | POL1_
SPU
114 | 721176223R0P | Potrubí PVC- KG vč.tvarovek (kanalizace v zemi) D 125 | m | 126 |  | 0 |  | 0 |  | 0 | 21 | 0 | 0.00252 | 0.32 | 0 | 0 |  | Vlastní | RTS 20/ I | 0.8 | 100.8 |  | Práce |  |  |  | POL1_
SPU
115 | 721176224R0P | Potrubí PVC- KG vč.tvarovek (kanalizace v zemi) D 160 | m | 258 |  | 0 |  | 0 |  | 0 | 21 | 0 | 0.00357 | 0.92 | 0 | 0 |  | Vlastní | RTS 20/ I | 0.55 | 141.9 |  | Práce |  |  |  | POL1_
SPU
116 | 722290237R0P | Proplach kanalizace | m | 962 |  | 0 |  | 0 |  | 0 | 21 | 0 | 1e-05 | 0.01 | 0 | 0 |  | Vlastní | RTS 20/ I | 0.093 | 89.47 |  | Práce |  |  |  | POL1_
SPU
117 | 767990010RAP | Atypické ocelové konstrukce-uchycení potrubí | kg | 580 |  | 0 |  | 0 |  | 0 | 21 | 0 | 0.00106 | 0.61 | 0 | 0 |  | Vlastní | RTS 20/ I | 0.42918 | 248.92 |  | Agregovaná položka |  |  |  | POL2_
SPU
118 | 909 R00P | Hzs-stavební přípomoce | h | 120 |  | 0 |  | 0 |  | 0 | 21 | 0 | 0 | 0 | 0 | 0 |  | Vlastní | RTS 20/ I | 1 | 120 |  | HZS |  |  |  | POL10_
SPU
119 | 998721203R00 | Přesun hmot pro vnitřní kanalizaci v objektech výšky do 24 m | % |  |  | 0 |  | 0 |  | 0 | 21 | 0 | 0 | 0 | 0 | 0 | 800-721 | RTS 20/ I | RTS 20/ I | 0 | 0 |  | Přesun hmot |  |  |  | POL7_
|  | 50 m vodorovně, měřeno od těžiště půdorysné plochy skládky do těžiště půdorysné plochy objektu | [24 empty] | SPI
SPU
Díl: | 720-3 | Dešťová kanalizace-podtlaková |  |  |  | 0 |  | 0 |  | 0 |  | 0 |  | 2.62 |  | 0 |  |  |  |  | 312.69 | [5 empty] | DIL
120 | 721290111R00 | Zkouška těsnosti kanalizace v objektech vodou, DN 125 | m | 275 |  | 0 |  | 0 |  | 0 | 21 | 0 | 0 | 0 | 0 | 0 | 800-721 | RTS 20/ I | RTS 20/ I | 0.048 | 13.2 |  | Práce |  |  |  | POL1_
SPU
121 | 721290112R00 | Zkouška těsnosti kanalizace v objektech vodou, DN 200 | m | 81 |  | 0 |  | 0 |  | 0 | 21 | 0 | 0 | 0 | 0 | 0 | 800-721 | RTS 20/ I | RTS 20/ I | 0.059 | 4.78 |  | Práce |  |  |  | POL1_
SPU
122 | 411387531R0P | Zapravení - zabetonování otvorů (prostupů) ve stropech | kus | 35 |  | 0 |  | 0 |  | 0 | 21 | 0 | 0.0502 | 1.76 | 0 | 0 |  | Vlastní | Indiv | 0.77 | 26.95 |  | Práce |  |  |  | POL1_
SPU
123 | 713571113R0P | Protipožární manžeta DN 70 | kus | 18 |  | 0 |  | 0 |  | 0 | 21 | 0 | 5e-05 | 0 | 0 | 0 |  | Vlastní | RTS 20/ I | 0.5 | 9 |  | Práce |  |  |  | POL1_
|  | Protipožární manžeta např. HILTI CP 643N pro těsnění prostupů plastového potrubí v požárně dělících konstrukcích (dle PBŘ) nebo rovnocenný | [24 empty] | POP | Protipožární manžeta např. HILTI CP 643N pro těsnění prostupů plastového potrubí v požárně dělících konstrukcích (dle PBŘ) nebo rovnocenný
SPU
124 | 713571114R0P | Protipožární manžeta D 90 | kus | 2 |  | 0 |  | 0 |  | 0 | 21 | 0 | 5e-05 | 0 | 0 | 0 |  | Vlastní | RTS 20/ I | 0.5 | 1 |  | Práce |  |  |  | POL1_
|  | Protipožární manžeta např. HILTI CP 643N pro těsnění prostupů plastového potrubí v požárně dělících konstrukcích (dle PBŘ) nebo rovnocenný | [24 empty] | POP | Protipožární manžeta např. HILTI CP 643N pro těsnění prostupů plastového potrubí v požárně dělících konstrukcích (dle PBŘ) nebo rovnocenný
SPU
125 | 713571115R1P | Protipožární manžeta D 110 | kus | 4 |  | 0 |  | 0 |  | 0 | 21 | 0 | 5e-05 | 0 | 0 | 0 |  | Vlastní | RTS 20/ I | 0.55 | 2.2 |  | Práce |  |  |  | POL1_
|  | Protipožární manžeta např. HILTI CP 643N pro těsnění prostupů plastového potrubí v požárně dělících konstrukcích (dle PBŘ) nebo rovnocenný | [24 empty] | POP | Protipožární manžeta např. HILTI CP 643N pro těsnění prostupů plastového potrubí v požárně dělících konstrukcích (dle PBŘ) nebo rovnocenný
SPU
126 | 713571118R0P | Protipožární manžeta DN 160 | kus | 2 |  | 0 |  | 0 |  | 0 | 21 | 0 | 5e-05 | 0 | 0 | 0 |  | Vlastní | RTS 20/ I | 0.6 | 1.2 |  | Práce |  |  |  | POL1_
|  | Protipožární manžeta např. HILTI CP 643N pro těsnění prostupů plastového potrubí v požárně dělících konstrukcích (dle PBŘ) nebo rovnocenný | [24 empty] | POP | Protipožární manžeta např. HILTI CP 643N pro těsnění prostupů plastového potrubí v požárně dělících konstrukcích (dle PBŘ) nebo rovnocenný
SPU
127 | 720.30121 | D+M Manžeta těsnící přes svislou obvodovou stěnu HL 800/160 DN 150 (s asfaltovým pásem) | ks | 2 |  | 0 |  | 0 |  | 0 | 21 | 0 | 0 | 0 | 0 | 0 |  | Vlastní | Indiv | 0 | 0 |  | Práce |  |  |  | POL1_
SPU
128 | 720.30122 | D+M Manžeta těsnící přes svislou obvodovou stěnu HL 800/110 DN 100 (s asfaltovým pásem) | ks | 1 |  | 0 |  | 0 |  | 0 | 21 | 0 | 0 | 0 | 0 | 0 |  | Vlastní | Indiv | 0 | 0 |  | Práce |  |  |  | POL1_
SPU
129 | 720.302 | D+M Vtok střešní pro podtlakovou kanalizaci pro folie vč.topného kabelu | kus | 8 |  | 0 |  | 0 |  | 0 | 21 | 0 | 0.0032 | 0.03 | 0 | 0 |  | Vlastní | Indiv | 0.66 | 5.28 |  | Práce |  |  |  | POL1_
|  | Střešní vtok např. Sison XL 75 H PVC pro podtlakovou kanalizaci pro fólie (včetně topného kabelu 230V/11,2W) nebo rovnocenný | [24 empty] | POP | Střešní vtok např. Sison XL 75 H PVC pro podtlakovou kanalizaci pro fólie (včetně topného kabelu 230V/11,2W) nebo rovnocenný
SPU
130 | 720.303 | D+M Ztužující deska s uchycením parozábrany | ks | 8 |  | 0 |  | 0 |  | 0 | 21 | 0 | 0 | 0 | 0 | 0 |  | Vlastní | Indiv | 0 | 0 |  | Práce |  |  |  | POL1_
SPU
131 | 720.304 | Systémové uchycení potrubí pro systém podtlakového odvodnění střech | kpl | 1 |  | 0 |  | 0 |  | 0 | 21 | 0 | 0 | 0 | 0 | 0 |  | Vlastní | Indiv | 0 | 0 |  | Práce |  |  |  | POL1_
SPU
132 | 720.305 | D+M Izolace potrubí proti rosení samolepícími izolačními pásy, pás tl.19 mm o š.1000 mm | m2 | 160 |  | 0 |  | 0 |  | 0 | 21 | 0 | 0 | 0 | 0 | 0 |  | Vlastní | Indiv | 0 | 0 |  | Práce |  |  |  | POL1_
|  | Izolace potrubí proti rosení samolepícími Izolačními pásy např. K-FLEX , ST pás tl. 19 mm o šířce 1000 mm nebo rovnocenný. | [24 empty] | POP | Izolace potrubí proti rosení samolepícími Izolačními pásy např. K-FLEX , ST pás tl. 19 mm o šířce 1000 mm nebo rovnocenný.
SPU
133 | 720.308 | Lešení, pojízdná plošina | hod | 55 |  | 0 |  | 0 |  | 0 | 21 | 0 | 0 | 0 | 0 | 0 |  | Vlastní | Indiv | 0 | 0 |  | Práce |  |  |  | POL1_
SPU
134 | 720.311 | Opláštění protipožární SDK desky (EI 45) včetně konstrukce a zatmelení - trasy vedeny pod stropem | m2 | 12 |  | 0 |  | 0 |  | 0 | 21 | 0 | 0 | 0 | 0 | 0 |  | Vlastní | Indiv | 0 | 0 |  | Práce |  |  |  | POL1_
SPU
135 | 721151206R0P | Potrubí PE-HD (vč.tvarovek) např.Geberit PE D63 nebo rovnocenný | m | 13 |  | 0 |  | 0 |  | 0 | 21 | 0 | 0.00119 | 0.02 | 0 | 0 |  | Vlastní | Indiv | 0.364 | 4.73 |  | Práce |  |  |  | POL1_
SPU
136 | 721151207R0P | Potrubí PE-HD (vč.tvarovek) např.Geberit PE D75 nebo rovnocenný | m | 42 |  | 0 |  | 0 |  | 0 | 21 | 0 | 0.00203 | 0.09 | 0 | 0 |  | Vlastní | Indiv | 0.43933 | 18.45 |  | Práce |  |  |  | POL1_
SPU
137 | 721151207R0P1 | Potrubí PE-HD (vč.tvarovek) např. Geberit PE D 90 nebo rovnocenný | m | 95 |  | 0 |  | 0 |  | 0 | 21 | 0 | 0.00203 | 0.19 | 0 | 0 |  | Vlastní | Indiv | 0.43933 | 41.74 |  | Práce |  |  |  | POL1_
SPU
138 | 721151208R0P | Potrubí PE-HD (vč.tvarovek) např. Geberit PE D 110 nebo rovnocenný | m | 115 |  | 0 |  | 0 |  | 0 | 21 | 0 | 0.002 | 0.23 | 0 | 0 |  | Vlastní | Indiv | 0.43933 | 50.52 |  | Práce |  |  |  | POL1_
SPU
139 | 721151209R0P | Potrubí PE-HD (vč.tvarovek) např. Geberit PE D 125 nebo rovnocenný | m | 10 |  | 0 |  | 0 |  | 0 | 21 | 0 | 0.00246 | 0.02 | 0 | 0 |  | Vlastní | Indiv | 0.4065 | 4.07 |  | Práce |  |  |  | POL1_
SPU
140 | 721151210R0P | Potrubí PE-HD (vč.tvarovek) např. Geberit PE D 160 nebo rovnocenný | m | 81 |  | 0 |  | 0 |  | 0 | 21 | 0 | 0.00347 | 0.28 | 0 | 0 |  | Vlastní | Indiv | 0.45016 | 36.46 |  | Práce |  |  |  | POL1_
SPU
141 | 722290237R0P | Proplach kanalizace | m | 356 |  | 0 |  | 0 |  | 0 | 21 | 0 | 1e-05 | 0 | 0 | 0 |  | Vlastní | RTS 20/ I | 0.093 | 33.11 |  | Práce |  |  |  | POL1_
SPU
142 | 909 R00P | Hzs-stavební přípomoce | h | 60 |  | 0 |  | 0 |  | 0 | 21 | 0 | 0 | 0 | 0 | 0 |  | Vlastní | RTS 20/ I | 1 | 60 |  | HZS |  |  |  | POL10_
SPU
143 | 998721203R00 | Přesun hmot pro vnitřní kanalizaci v objektech výšky do 24 m | % |  |  | 0 |  | 0 |  | 0 | 21 | 0 | 0 | 0 | 0 | 0 | 800-721 | RTS 20/ I | RTS 20/ I | 0 | 0 |  | Přesun hmot |  |  |  | POL7_
|  | 50 m vodorovně, měřeno od těžiště půdorysné plochy skládky do těžiště půdorysné plochy objektu | [24 empty] | SPI
SPU
Díl: | 720-4 | Pitná, teplá užitková voda a cirkulace TUV |  |  |  | 0 |  | 0 |  | 0 |  | 0 |  | 8.66 |  | 0.05 |  |  |  |  | 2084.59 | [5 empty] | DIL
144 | 970051060R00 | Jádrové vrtání, kruhové prostupy v železobetonu jádrové vrtání , do D 60 mm | m | 7.5 |  | 0 |  | 0 |  | 0 | 21 | 0 | 0 | 0 | 0.00707 | 0.05 | 801-3 | RTS 20/ I | RTS 20/ I | 2.55 | 19.13 |  | Práce |  |  |  | POL1_
SPU
145 | 970056060R00 | Jádrové vrtání, kruhové prostupy v železobetonu příplatek za jádrové vrtání do stropu, do D 60 mm | m | 7 |  | 0 |  | 0 |  | 0 | 21 | 0 | 0.00225 | 0.02 | 0 | 0 | 801-3 | RTS 20/ I | RTS 20/ I | 1.689 | 11.82 |  | Práce |  |  |  | POL1_
SPU
146 | 722181214RT7 | Izolace vodovodního potrubí návleková z trubic z pěnového polyetylenu, tloušťka stěny 20 mm, d 22 mm | m | 722 |  | 0 |  | 0 |  | 0 | 21 | 0 | 5e-05 | 0.04 | 0 | 0 | 800-721 | RTS 20/ I | RTS 20/ I | 0.129 | 93.14 |  | Práce |  |  |  | POL1_
SPU
147 | 722181214RT8 | Izolace vodovodního potrubí návleková z trubic z pěnového polyetylenu, tloušťka stěny 20 mm, d 25 mm | m | 372 |  | 0 |  | 0 |  | 0 | 21 | 0 | 7e-05 | 0.03 | 0 | 0 | 800-721 | RTS 20/ I | RTS 20/ I | 0.129 | 47.99 |  | Práce |  |  |  | POL1_
SPU
148 | 722181214RU1 | Izolace vodovodního potrubí návleková z trubic z pěnového polyetylenu, tloušťka stěny 20 mm, d 32 mm | m | 10 |  | 0 |  | 0 |  | 0 | 21 | 0 | 7e-05 | 0 | 0 | 0 | 800-721 | RTS 20/ I | RTS 20/ I | 0.142 | 1.42 |  | Práce |  |  |  | POL1_
SPU
149 | 722190401R00 | Vyvedení a upevnění výpustek DN 15 | kus | 226 |  | 0 |  | 0 |  | 0 | 21 | 0 | 0 | 0 | 0 | 0 | 800-721 | RTS 20/ I | RTS 20/ I | 0.425 | 96.05 |  | Práce |  |  |  | POL1_
SPU
150 | 722237621R00 | Ventil zpětný ventil, vnitřní-vnitřní závit, DN 15, PN 16, mosaz | kus | 14 |  | 0 |  | 0 |  | 0 | 21 | 0 | 0.00011 | 0 | 0 | 0 | 800-721 | RTS 20/ I | RTS 20/ I | 0.165 | 2.31 |  | Práce |  |  |  | POL1_
SPU
151 | 722237622R00 | Ventil zpětný ventil, vnitřní-vnitřní závit, DN 20, PN 16, mosaz | kus | 12 |  | 0 |  | 0 |  | 0 | 21 | 0 | 0.0002 | 0 | 0 | 0 | 800-721 | RTS 20/ I | RTS 20/ I | 0.207 | 2.48 |  | Práce |  |  |  | POL1_
SPU
152 | 722237623R00 | Ventil zpětný ventil, vnitřní-vnitřní závit, DN 25, PN 16, mosaz | kus | 3 |  | 0 |  | 0 |  | 0 | 21 | 0 | 0.00027 | 0 | 0 | 0 | 800-721 | RTS 20/ I | RTS 20/ I | 0.227 | 0.68 |  | Práce |  |  |  | POL1_
SPU
153 | 722237121R00 | Kohout kulový, mosazný, vnitřní-vnitřní závit, DN 15, PN 42, včetně dodávky materiálu | kus | 28 |  | 0 |  | 0 |  | 0 | 21 | 0 | 0.00018 | 0.01 | 0 | 0 | 800-721 | RTS 20/ I | RTS 20/ I | 0.165 | 4.62 |  | Práce |  |  |  | POL1_
|  | Kulový kohout závitový např.Giacomini R250D (připojení ohřívačů) nebo rovnocenný | [24 empty] | POP
SPU
154 | 722237122R00 | Kohout kulový, mosazný, vnitřní-vnitřní závit, DN 20, PN 42, včetně dodávky materiálu | kus | 36 |  | 0 |  | 0 |  | 0 | 21 | 0 | 0.00031 | 0.01 | 0 | 0 | 800-721 | RTS 20/ I | RTS 20/ I | 0.207 | 7.45 |  | Práce |  |  |  | POL1_
SPU
155 | 722237123R00 | Kohout kulový, mosazný, vnitřní-vnitřní závit, DN 25, PN 35, včetně dodávky materiálu | kus | 6 |  | 0 |  | 0 |  | 0 | 21 | 0 | 0.00048 | 0 | 0 | 0 | 800-721 | RTS 20/ I | RTS 20/ I | 0.227 | 1.36 |  | Práce |  |  |  | POL1_
|  | Kulový kohout závitový např.Giacomini R250D (připojení ohřívačů) nebo rovnocenný | [24 empty] | POP
SPU
156 | 722237131R00 | Kohout kulový s vypouštěním, mosazný, vnitřní-vnitřní závit, DN 15, PN 42, včetně dodávky materiálu | kus | 26 |  | 0 |  | 0 |  | 0 | 21 | 0 | 0.00026 | 0.01 | 0 | 0 | 800-721 | RTS 20/ I | RTS 20/ I | 0.165 | 4.29 |  | Práce |  |  |  | POL1_
SPU
157 | 722280106R00 | Tlakové zkoušky vodovodního potrubí do DN 32 | m | 1647 |  | 0 |  | 0 |  | 0 | 21 | 0 | 0 | 0 | 0 | 0 | 800-721 | RTS 20/ I | RTS 20/ I | 0.029 | 47.76 |  | Práce |  |  |  | POL1_
SPU
158 | 722280107R00 | Tlakové zkoušky vodovodního potrubí přes DN 32 do DN 40 | m | 252 |  | 0 |  | 0 |  | 0 | 21 | 0 | 0 | 0 | 0 | 0 | 800-721 | RTS 20/ I | RTS 20/ I | 0.031 | 7.81 |  | Práce |  |  |  | POL1_
SPU
159 | 722280108R00 | Tlakové zkoušky vodovodního potrubí přes DN 40 do DN 50 | m | 203 |  | 0 |  | 0 |  | 0 | 21 | 0 | 0 | 0 | 0 | 0 | 800-721 | RTS 20/ I | RTS 20/ I | 0.042 | 8.53 |  | Práce |  |  |  | POL1_
SPU
160 | 722280109R00 | Tlakové zkoušky vodovodního potrubí přes DN 50 do DN 65 | m | 48 |  | 0 |  | 0 |  | 0 | 21 | 0 | 0 | 0 | 0 | 0 | 800-721 | RTS 20/ I | RTS 20/ I | 0.05 | 2.4 |  | Práce |  |  |  | POL1_
SPU
161 | 722290234R00 | Proplach a dezinfekce vodovodního potrubí do DN 80 | m | 2150 |  | 0 |  | 0 |  | 0 | 21 | 0 | 1e-05 | 0.02 | 0 | 0 | 800-721 | RTS 20/ I | RTS 20/ I | 0.062 | 133.3 |  | Práce |  |  |  | POL1_
SPU
162 | 725530152R00 | Ventil pojistný DN 15, včetně dodávky materiálu | kus | 29 |  | 0 |  | 0 |  | 0 | 21 | 0 | 0.00069 | 0.02 | 0 | 0 | 800-721 | RTS 20/ I | RTS 20/ I | 0.321 | 9.31 |  | Práce |  |  |  | POL1_
SPU
163 | 411387531R0P | Zapravení - zabetonování otvorů (prostupů) ve stropech | kus | 65 |  | 0 |  | 0 |  | 0 | 21 | 0 | 0.0502 | 3.26 | 0 | 0 |  | Vlastní | Indiv | 0.77 | 50.05 |  | Práce |  |  |  | POL1_
SPU
164 | 720.3021 | D+M Pouzdro potrubní izolační např. ROCKWOOL 800 tl. 30 mm d 18/30, kamenná vlna s polepem Al fólií nebo rovnocenný | m | 167 |  | 0 |  | 0 |  | 0 | 21 | 0 | 0.00029 | 0.05 | 0 | 0 |  | Vlastní | Indiv | 0 | 0 |  | Práce |  |  |  | POL1_
|  | Izolace izolačními trubicemi z kamenné vlny, nehořlavé, tř. reakce na oheň A2-s1), povrchová úprava z hliníkové folie se samolepící páskou, např. ROCKWOOL 800 tl. 30 mm nebo rovnocenný | [24 empty] | POP | Izolace izolačními trubicemi z kamenné vlny, nehořlavé, tř. reakce na oheň A2-s1), povrchová úprava z hliníkové folie se samolepící páskou, např. ROCKWOOL 800 tl. 30 mm nebo rovnocenný
SPU
165 | 720.3022 | D+M Pouzdro potrubní izolační např. ROCKWOOL 800 tl. 30 mm d 22/30, kamenná vlna s polepem Al fólií nebo rovnocenný | m | 95 |  | 0 |  | 0 |  | 0 | 21 | 0 | 0.00029 | 0.03 | 0 | 0 |  | Vlastní | Indiv | 0 | 0 |  | Práce |  |  |  | POL1_
|  | Izolace izolačními trubicemi z kamenné vlny, nehořlavé, tř. reakce na oheň A2-s1), povrchová úprava z hliníkové folie se samolepící páskou, např. ROCKWOOL 800 tl. 30 mm nebo rovnocenný | [24 empty] | POP | Izolace izolačními trubicemi z kamenné vlny, nehořlavé, tř. reakce na oheň A2-s1), povrchová úprava z hliníkové folie se samolepící páskou, např. ROCKWOOL 800 tl. 30 mm nebo rovnocenný
SPU
166 | 720.3023 | D+M Pouzdro potrubní izolační např. ROCKWOOL 800 tl. 30 mm d 27/30, kamenná vlna s polepem Al fólií nebo rovnocenný | m | 281 |  | 0 |  | 0 |  | 0 | 21 | 0 | 0.00029 | 0.08 | 0 | 0 |  | Vlastní | Indiv | 0 | 0 |  | Práce |  |  |  | POL1_
|  | Izolace izolačními trubicemi z kamenné vlny, nehořlavé, tř. reakce na oheň A2-s1), povrchová úprava z hliníkové folie se samolepící páskou, např. ROCKWOOL 800 tl. 30 mm nebo rovnocenný | [24 empty] | POP | Izolace izolačními trubicemi z kamenné vlny, nehořlavé, tř. reakce na oheň A2-s1), povrchová úprava z hliníkové folie se samolepící páskou, např. ROCKWOOL 800 tl. 30 mm nebo rovnocenný
SPU
167 | 720.3024 | D+M Pouzdro potrubní izolační např. ROCKWOOL 800 tl. 30 mm d 34/30, kamenná vlna s polepem Al fólií nebo rovnocenný | m | 252 |  | 0 |  | 0 |  | 0 | 21 | 0 | 0.00029 | 0.07 | 0 | 0 |  | Vlastní | Indiv | 0 | 0 |  | Práce |  |  |  | POL1_
|  | Izolace izolačními trubicemi z kamenné vlny, nehořlavé, tř. reakce na oheň A2-s1), povrchová úprava z hliníkové folie se samolepící páskou, např. ROCKWOOL 800 tl. 30 mm nebo rovnocenný | [24 empty] | POP | Izolace izolačními trubicemi z kamenné vlny, nehořlavé, tř. reakce na oheň A2-s1), povrchová úprava z hliníkové folie se samolepící páskou, např. ROCKWOOL 800 tl. 30 mm nebo rovnocenný
SPU
168 | 720.3025 | D+M Pouzdro potrubní izolační např. ROCKWOOL 800 tl. 30 mm d 42/30, kamenná vlna s polepem Al fólií nebo rovnocenný | m | 41 |  | 0 |  | 0 |  | 0 | 21 | 0 | 0.00029 | 0.01 | 0 | 0 |  | Vlastní | Indiv | 0 | 0 |  | Práce |  |  |  | POL1_
|  | Izolace izolačními trubicemi z kamenné vlny, nehořlavé, tř. reakce na oheň A2-s1), povrchová úprava z hliníkové folie se samolepící páskou, např. ROCKWOOL 800 tl. 30 mm nebo rovnocenný | [24 empty] | POP | Izolace izolačními trubicemi z kamenné vlny, nehořlavé, tř. reakce na oheň A2-s1), povrchová úprava z hliníkové folie se samolepící páskou, např. ROCKWOOL 800 tl. 30 mm nebo rovnocenný
SPU
169 | 720.3026 | D+M Pouzdro potrubní izolační např. ROCKWOOL 800 tl. 30 mm d 54/30, kamenná vlna s polepem Al fólií nebo rovnocenný | m | 162 |  | 0 |  | 0 |  | 0 | 21 | 0 | 0.00029 | 0.05 | 0 | 0 |  | Vlastní | Indiv | 0 | 0 |  | Práce |  |  |  | POL1_
|  | Izolace izolačními trubicemi z kamenné vlny, nehořlavé, tř. reakce na oheň A2-s1), povrchová úprava z hliníkové folie se samolepící páskou, např. ROCKWOOL 800 tl. 30 mm nebo rovnocenný | [24 empty] | POP | Izolace izolačními trubicemi z kamenné vlny, nehořlavé, tř. reakce na oheň A2-s1), povrchová úprava z hliníkové folie se samolepící páskou, např. ROCKWOOL 800 tl. 30 mm nebo rovnocenný
SPU
170 | 720.3027 | D+M Pouzdro potrubní izolační např. ROCKWOOL 800 tl. 30 mm d 89/30, kamenná vlna s polepem Al fólií nebo rovnocenný | m | 48 |  | 0 |  | 0 |  | 0 | 21 | 0 | 0.00029 | 0.01 | 0 | 0 |  | Vlastní | Indiv | 0 | 0 |  | Práce |  |  |  | POL1_
|  | Izolace izolačními trubicemi z kamenné vlny, nehořlavé, tř. reakce na oheň A2-s1), povrchová úprava z hliníkové folie se samolepící páskou, např. ROCKWOOL 800 tl. 30 mm nebo rovnocenný | [24 empty] | POP | Izolace izolačními trubicemi z kamenné vlny, nehořlavé, tř. reakce na oheň A2-s1), povrchová úprava z hliníkové folie se samolepící páskou, např. ROCKWOOL 800 tl. 30 mm nebo rovnocenný
SPU
171 | 720.3051 | D+M Kulový kohout závitový např.Giacomini R250D (včetně šroubení a přechodu na lisovaný spoj) DN 15, nebo rovnocenný | ks | 1 |  | 0 |  | 0 |  | 0 | 21 | 0 | 0 | 0 | 0 | 0 |  | Vlastní | Indiv | 0 | 0 |  | Práce |  |  |  | POL1_
SPU
172 | 720.3052 | D+M Kulový kohout závitový např.Giacomini R250D (včetně šroubení a přechodu na lisovaný spoj) DN 20, nebo rovnocenný | ks | 30 |  | 0 |  | 0 |  | 0 | 21 | 0 | 0 | 0 | 0 | 0 |  | Vlastní | Indiv | 0 | 0 |  | Práce |  |  |  | POL1_
SPU
173 | 720.3053 | D+M Kulový kohout závitový např.Giacomini R250D (včetně šroubení a přechodu na lisovaný spoj) DN 25, nebo rovnocenný | ks | 15 |  | 0 |  | 0 |  | 0 | 21 | 0 | 0 | 0 | 0 | 0 |  | Vlastní | Indiv | 0 | 0 |  | Práce |  |  |  | POL1_
SPU
174 | 720.3054 | D+M Kulový kohout závitový např.Giacomini R250D (včetně šroubení a přechodu na lisovaný spoj) DN 32, nebo rovnocenný | ks | 11 |  | 0 |  | 0 |  | 0 | 21 | 0 | 0 | 0 | 0 | 0 |  | Vlastní | Indiv | 0 | 0 |  | Práce |  |  |  | POL1_
SPU
175 | 720.3055 | D+M Kulový kohout závitový např.Giacomini R250D (včetně šroubení a přechodu na lisovaný spoj) DN 40, nebo rovnocenný | ks | 1 |  | 0 |  | 0 |  | 0 | 21 | 0 | 0 | 0 | 0 | 0 |  | Vlastní | Indiv | 0 | 0 |  | Práce |  |  |  | POL1_
SPU
176 | 720.3056 | D+M Kulový kohout závitový např.Giacomini R250D (včetně šroubení a přechodu na lisovaný spoj) DN 50, nebo rovnocenný | ks | 2 |  | 0 |  | 0 |  | 0 | 21 | 0 | 0 | 0 | 0 | 0 |  | Vlastní | Indiv | 0 | 0 |  | Práce |  |  |  | POL1_
SPU
177 | 720.306 | D+M Kulový kohout ocelový přírubový, mat. nerez 1.4401 STASTO, typ 721000 DN 80, nebo rovnocenný | ks | 2 |  | 0 |  | 0 |  | 0 | 21 | 0 | 0 | 0 | 0 | 0 |  | Vlastní | Indiv | 0 | 0 |  | Práce |  |  |  | POL1_
SPU
178 | 720.307 | D+M Příruba s nátrubkem pro zalisování MAPRESS PN16 DN 80, nebo rovnocenný | ks | 4 |  | 0 |  | 0 |  | 0 | 21 | 0 | 0 | 0 | 0 | 0 |  | Vlastní | Indiv | 0 | 0 |  | Práce |  |  |  | POL1_
SPU
179 | 720.3121 | D+M Vodoměr např. ENBRA s impulsním výstupem reed IPRF-P/20 Qn 4 m3/hod, připoj. závit 1", nebo rovnocenný | ks | 1 |  | 0 |  | 0 |  | 0 | 21 | 0 | 0 | 0 | 0 | 0 |  | Vlastní | Indiv | 0 | 0 |  | Práce |  |  |  | POL1_
SPU
180 | 720.3122 | D+M Vodoměr např. ENBRA s impulsním výstupem reed IPRF-P/25 Qn 6,3 m3/hod, připoj. závit 1 1/4", nebo rovnocenný | ks | 1 |  | 0 |  | 0 |  | 0 | 21 | 0 | 0 | 0 | 0 | 0 |  | Vlastní | Indiv | 0 | 0 |  | Práce |  |  |  | POL1_
SPU
181 | 720.3123 | D+M Vodoměr např. ENBRA s impulsním výstupem reed IPRF-P/40 Qn 16 m3/hod, připoj. závit 2", nebo rovnocenný | ks | 1 |  | 0 |  | 0 |  | 0 | 21 | 0 | 0 | 0 | 0 | 0 |  | Vlastní | Indiv | 0 | 0 |  | Práce |  |  |  | POL1_
SPU
182 | 720.313 | D+M Filtr závitový např. STASTO č. 4005, těleso nerez, síto nerez DN 20, nebo rovnocenný | ks | 10 |  | 0 |  | 0 |  | 0 | 21 | 0 | 0 | 0 | 0 | 0 |  | Vlastní | Indiv | 0 | 0 |  | Práce |  |  |  | POL1_
SPU
183 | 720.314 | D+M Kulový kohout s nástavcem na hadici např. Giacomini R620 DN 20 nebo rovnocenný | ks | 1 |  | 0 |  | 0 |  | 0 | 21 | 0 | 0 | 0 | 0 | 0 |  | Vlastní | Indiv | 0 | 0 |  | Práce |  |  |  | POL1_
SPU
184 | 720.315 | D+M Přepážkový filtr na studenou vodu s automat.propl.např. JUDO JPF-A/T, včetně protipřírub DN80, nebo rovnocenný | ks | 1 |  | 0 |  | 0 |  | 0 | 21 | 0 | 0 | 0 | 0 | 0 |  | Vlastní | Indiv | 0 | 0 |  | Práce |  |  |  | POL1_
SPU
185 | 720.317 | D+M Expanzní nádoba např. REFLEX REFIX DD 8 l + průtočná armatura FLOWJET G1/2", nebo rovnocenný | ks | 3 |  | 0 |  | 0 |  | 0 | 21 | 0 | 0 | 0 | 0 | 0 |  | Vlastní | Indiv | 0 | 0 |  | Práce |  |  |  | POL1_
SPU
186 | 720.318 | D+M Cirkulační čerpadlo např. WILO Stratos PICO-Z 20/1-4, materiál červený bronz, nebo rovnocenný | ks | 3 |  | 0 |  | 0 |  | 0 | 21 | 0 | 0 | 0 | 0 | 0 |  | Vlastní | Indiv | 0 | 0 |  | Práce |  |  |  | POL1_
|  | Cirkulační čerpadlo např. WILO Stratos PICO-Z 20/1-4, materiál červený bronz, | [24 empty] | POP
|  | max.m=2,5 m3/h; max.H=3m; 1~230 V, 50/60 Hz | [24 empty] | POP
|  | připojení-závit DN32 | [24 empty] | POP
|  | nebo rovnocenné. | [24 empty] | POP
SPU
187 | 720.319 | D+M Manometr včetně smyčky a zkušebního kohoutu, rozsah 0-10 bar | ks | 2 |  | 0 |  | 0 |  | 0 | 21 | 0 | 0 | 0 | 0 | 0 |  | Vlastní | Indiv | 0 | 0 |  | Práce |  |  |  | POL1_
SPU
188 | 720.325 | D+M Vodovodní a řídící jednotka pro směšování možnost programování vlastnosti výtoků, teploty, smíchané vody nebo její desinfekcí.. | ks | 12 |  | 0 |  | 0 |  | 0 | 21 | 0 | 0 | 0 | 0 | 0 |  | Vlastní | Indiv | 0 | 0 |  | Práce |  |  |  | POL1_
|  | VODOVODNÍ A ŘÍDÍCÍ JEDNOTKA PRO SMĚŠOVÁNÍ MOŽNOST PROGRAMOVÁNÍ VLASTNOSTÍ VÝTOKŮ, TEPLOTY SMÍCHANÉ VODY NEBO JEJÍ DESINFEKCI | [24 empty] | POP | VODOVODNÍ A ŘÍDÍCÍ JEDNOTKA PRO SMĚŠOVÁNÍ MOŽNOST PROGRAMOVÁNÍ VLASTNOSTÍ VÝTOKŮ, TEPLOTY SMÍCHANÉ VODY NEBO JEJÍ DESINFEKCI
|  | PŘIPOJENÍ VSTUP 3/4"", VÝSTUP 1/2""+SOFTWARE vč.KABELU např.Koncept Ekotech nebo rovnocenný. | [24 empty] | POP
SPU
189 | 720.326 | D+M Termostatický ventil skupinový mechanický se zpětnými ventily | ks | 6 |  | 0 |  | 0 |  | 0 | 21 | 0 | 0 | 0 | 0 | 0 |  | Vlastní | Indiv | 0 | 0 |  | Práce |  |  |  | POL1_
|  | TERMOSTATICKÝ VENTIL SKUPINOVÝ MECHANICKÝ SE ZPĚTNÝMI VENTILY, HLAVICE SE STUPNICÍ, VANDALUVZDORNÉ PROVEDENÍ VSTUP/VÝSTUP 1/2" | [24 empty] | POP | TERMOSTATICKÝ VENTIL SKUPINOVÝ MECHANICKÝ SE ZPĚTNÝMI VENTILY, HLAVICE SE STUPNICÍ, VANDALUVZDORNÉ PROVEDENÍ VSTUP/VÝSTUP 1/2"
SPU
190 | 720.329 | D+M Umyvadlová baterie DN15 senzorová stojánková, chrom, bez možností přímé regulace teploty | ks | 68 |  | 0 |  | 0 |  | 0 | 21 | 0 | 0 | 0 | 0 | 0 |  | Vlastní | Indiv | 0 | 0 |  | Práce |  |  |  | POL1_
|  | Umyvadlová baterie DN15 senzorová, stojánková, chrom, bez možností přímé regulace teploty, pevný vývod, | [24 empty] | POP | Umyvadlová baterie DN15 senzorová, stojánková, chrom, bez možností přímé regulace teploty, pevný vývod,
|  | speciální perlátor s pojistkou proti odcizení s laminární regulací průtoku, s integrovanou elektronikou v těle baterie, | [24 empty] | POP | speciální perlátor s pojistkou proti odcizení s laminární regulací průtoku, s integrovanou elektronikou v těle baterie,
|  | plynulá aktivace, VČETNĚ 1ks FLEXI HADIČKY M10x1-3/8"" např.IDEAL STANDARD CERAPLUS nebo rovnocenný. | [24 empty] | POP
SPU
191 | 720.330 | D+M Umyvadlová stojánková bezpečnostní umyvadlová baterie s odtokovu garniturou G1 1/4 DN 15 | ks | 6 |  | 0 |  | 0 |  | 0 | 21 | 0 | 0 | 0 | 0 | 0 |  | Vlastní | Indiv | 0 | 0 |  | Práce |  |  |  | POL1_
|  | Umyvadlová stojánková bezpečnostní umyvadlová baterie s odtokovu garniturou G1 1/4 DN 15.Prodloužená kovová ovládací páka 180 mm se zabudovaným symbolem teplá/studená. Pevný vývod a speciální perlátor s pojistkou proti odcizení a s laminární regulací průtoku. VČETNĚ 2ks FLEXI HADIČEK M10x1-3/8" | [24 empty] | POP | Umyvadlová stojánková bezpečnostní umyvadlová baterie s odtokovu garniturou G1 1/4 DN 15.Prodloužená kovová ovládací páka 180 mm se zabudovaným symbolem teplá/studená. Pevný vývod a speciální perlátor s pojistkou proti odcizení a s laminární regulací průtoku. VČETNĚ 2ks FLEXI HADIČEK M10x1-3/8"
SPU
192 | 720.331 | D+M Umyvadlová stojánková baterie DN15, páková, s odtokovou garniturou, chrom, vč. 2 ks flexi hadiček | ks | 17 |  | 0 |  | 0 |  | 0 | 21 | 0 | 0 | 0 | 0 | 0 |  | Vlastní | Indiv | 0 | 0 |  | Práce |  |  |  | POL1_
|  | Umyvadlová stojánková baterie DN15, páková, s odtokovou garniturou, chrom, kartuše: O 40 mm | [24 empty] | POP
|  | montáž zespodu – upevnění s centrovacím a těsnicím kroužkem, pivot kartuše z nerez oceli | [24 empty] | POP
|  | VČETNĚ 2ks FLEXI HADIČEK M10x1-3/8"" např.CeraPlan III Grande - umyvadlová páková baterie s odtokovou garniturou nebo rovnocenný | [24 empty] | POP | VČETNĚ 2ks FLEXI HADIČEK M10x1-3/8"" např.CeraPlan III Grande - umyvadlová páková baterie s odtokovou garniturou nebo rovnocenný
SPU
193 | 720.332 | D+M Bidetová baterie DN15 páková s odtokovou garniturou chrom | ks | 14 |  | 0 |  | 0 |  | 0 | 21 | 0 | 0 | 0 | 0 | 0 |  | Vlastní | Indiv | 0 | 0 |  | Práce |  |  |  | POL1_
|  | Bidetová baterie DN15, páková, s odtokovou garniturou, chrom, odtoková garnitura G1 1/4, kloubový perlátor, upevnění s centrovacím a těsnicím kroužkem, pivot kartuše z nerez oceli VČETNĚ 2ks FLEXI HADIČEK M10x1-3/8" např.IDEAL STANDARD CERAPLAN III nebo rovnocenný | [24 empty] | POP | Bidetová baterie DN15, páková, s odtokovou garniturou, chrom, odtoková garnitura G1 1/4, kloubový perlátor, upevnění s centrovacím a těsnicím kroužkem, pivot kartuše z nerez oceli VČETNĚ 2ks FLEXI HADIČEK M10x1-3/8" např.IDEAL STANDARD CERAPLAN III nebo rovnocenný
SPU
194 | 720.332a | D+M Podomítkový modul pro bidet | ks | 14 |  | 0 |  | 0 |  | 0 | 21 | 0 | 0 | 0 | 0 | 0 |  | Vlastní | Indiv | 0 | 0 |  | Práce |  |  |  | POL1_
|  | Podomítkový modul pro bidet určený pro montáž do předstěny nebo do nosných zdí suchým procesem, plynule nastavitelné nohy, výškově nastavitelné od 0 do 200 mm, výška modulu 1120 mm, robustní konstrukce, nosnost 400 kg, součástí je kompletní sada pro upevnění. | [24 empty] | POP | Podomítkový modul pro bidet určený pro montáž do předstěny nebo do nosných zdí suchým procesem, plynule nastavitelné nohy, výškově nastavitelné od 0 do 200 mm, výška modulu 1120 mm, robustní konstrukce, nosnost 400 kg, součástí je kompletní sada pro upevnění.
SPU
195 | 720.333 | D+M Sprchová hlavice pevná 1/2" s nastavitelným úhlem výtoku | ks | 2 |  | 0 |  | 0 |  | 0 | 21 | 0 | 0 | 0 | 0 | 0 |  | Vlastní | Indiv | 0 | 0 |  | Práce |  |  |  | POL1_
|  | SPRCHOVÁ HLAVICE PEVNÁ 1/2"" S NASTAVITELNÝM ÚHLEM VÝTOKU, PŘIPOJENÍ ZE ZDI, VANDALUVZDORNÉ PROVEDENÍ | [24 empty] | POP | SPRCHOVÁ HLAVICE PEVNÁ 1/2"" S NASTAVITELNÝM ÚHLEM VÝTOKU, PŘIPOJENÍ ZE ZDI, VANDALUVZDORNÉ PROVEDENÍ
|  | TLAČNÝ SAMOUZAVÍRACÍ SPRCHOVÝ VENTIL DO ZDI NA SMÍCHANOU VODU, VČETNĚ KRYCÍ RŮŽICE, PŘEVLEČNÝCH MATIC A INSTALAČNÍ KRABICE | [24 empty] | POP | TLAČNÝ SAMOUZAVÍRACÍ SPRCHOVÝ VENTIL DO ZDI NA SMÍCHANOU VODU, VČETNĚ KRYCÍ RŮŽICE, PŘEVLEČNÝCH MATIC A INSTALAČNÍ KRABICE
|  | VANDALUVZDORNÉ PROVEDENÍ, SAMOČISTÍCÍ MECHANISMUS SE SYNTETICKÝM RUBÍNEM např.Concept Ekotech nebo rovnocenný | [24 empty] | POP | VANDALUVZDORNÉ PROVEDENÍ, SAMOČISTÍCÍ MECHANISMUS SE SYNTETICKÝM RUBÍNEM např.Concept Ekotech nebo rovnocenný
SPU
196 | 720.334 | D+M Baterie dřezová páková stojánková | ks | 25 |  | 0 |  | 0 |  | 0 | 21 | 0 | 0 | 0 | 0 | 0 |  | Vlastní | Indiv | 0 | 0 |  | Práce |  |  |  | POL1_
|  | Dřezová stojánková baterie DN15, páková, s otočným ramenem a perlátorem, chrom, kartuše: O 47 mm montáž zespodu – upevnění s centrovacím a těsnicím kroužkem, pivot kartuše z nerez oceli, rozsah otáčení páky 90 | [24 empty] | POP | Dřezová stojánková baterie DN15, páková, s otočným ramenem a perlátorem, chrom, kartuše: O 47 mm montáž zespodu – upevnění s centrovacím a těsnicím kroužkem, pivot kartuše z nerez oceli, rozsah otáčení páky 90
|  | VČETNĚ 2ks FLEXI HADIČEK M10x1-3/8"" např.IDEAL STANDARD CERAPLAN III nebo rovnocenný | [24 empty] | POP
SPU
197 | 720.337 | D+M Krycí dvířka z PVC (pod obklad) 300x300mm | kus | 25 |  | 0 |  | 0 |  | 0 | 21 | 0 | 0.0008 | 0.02 | 0 | 0 |  | Vlastní | Indiv | 0.37 | 9.25 |  | Práce |  |  |  | POL1_
SPU
198 | 720.338 | D+M Zpěňující protipožární tmel silikonový (kartuše) pro prostupy do DN 50 např. HILTI CP 601S, nebo rovnocenný | ks | 138 |  | 0 |  | 0 |  | 0 | 21 | 0 | 0 | 0 | 0 | 0 |  | Vlastní | Indiv | 0 | 0 |  | Práce |  |  |  | POL1_
SPU
199 | 720.341 | D+M Manžeta těsnící přes svislou obvodovou stěnu HL 800/80 DN 80 (s asfaltovým pásem), nebo rovnocenný | ks | 1 |  | 0 |  | 0 |  | 0 | 21 | 0 | 0 | 0 | 0 | 0 |  | Vlastní | Indiv | 0 | 0 |  | Práce |  |  |  | POL1_
SPU
200 | 720.3441 | D+M Izol.potrubí izol.trubicemi s povrch.úpravou, pouzdro d 26/20 | m | 16 |  | 0 |  | 0 |  | 0 | 21 | 0 | 0 | 0 | 0 | 0 |  | Vlastní | Indiv | 0 | 0 |  | Práce |  |  |  | POL1_
|  | Izolace potrubí na střeše proti zamrznutí izolačními trubicemi s povrchovou úpravou např. K-FLEX AL CLAD , pouzdro tl. 19 mm (potrubí opatřeno topným kabelem) nebo rovnocenný | [24 empty] | POP | Izolace potrubí na střeše proti zamrznutí izolačními trubicemi s povrchovou úpravou např. K-FLEX AL CLAD , pouzdro tl. 19 mm (potrubí opatřeno topným kabelem) nebo rovnocenný
SPU
201 | 720.3442 | D+M Izol.potrubí izol.trubicemi s povrch.úpravou, pouzdro d 32/20 | m | 80 |  | 0 |  | 0 |  | 0 | 21 | 0 | 0 | 0 | 0 | 0 |  | Vlastní | Indiv | 0 | 0 |  | Práce |  |  |  | POL1_
|  | Izolace potrubí na střeše proti zamrznutí izolačními trubicemi s povrchovou úpravou např. K-FLEX AL CLAD , pouzdro tl. 19 mm (potrubí opatřeno topným kabelem) nebo rovnocenný | [24 empty] | POP | Izolace potrubí na střeše proti zamrznutí izolačními trubicemi s povrchovou úpravou např. K-FLEX AL CLAD , pouzdro tl. 19 mm (potrubí opatřeno topným kabelem) nebo rovnocenný
SPU
202 | 720.3443 | D+M Izol.potrubí izol.trubicemi s povrch.úpravou, pouzdro d 42/20 | m | 4 |  | 0 |  | 0 |  | 0 | 21 | 0 | 0 | 0 | 0 | 0 |  | Vlastní | Indiv | 0 | 0 |  | Práce |  |  |  | POL1_
|  | Izolace potrubí na střeše proti zamrznutí izolačními trubicemi s povrchovou úpravou např. K-FLEX AL CLAD , pouzdro tl. 19 mm (potrubí opatřeno topným kabelem) nebo rovnocenný | [24 empty] | POP | Izolace potrubí na střeše proti zamrznutí izolačními trubicemi s povrchovou úpravou např. K-FLEX AL CLAD , pouzdro tl. 19 mm (potrubí opatřeno topným kabelem) nebo rovnocenný
SPU
203 | 720.3444 | D+M Topný kabel pro potrubí na střeše | m | 100 |  | 0 |  | 0 |  | 0 | 21 | 0 | 0 | 0 | 0 | 0 |  | Vlastní | Indiv | 0 | 0 |  | Práce |  |  |  | POL1_
SPU
204 | 722151112R0P | Potrubí nerezové spojované lisováním např. GEBERIT MAPRESS DN 15 (d 18), nebo rovnocenný | m | 167 |  | 0 |  | 0 |  | 0 | 21 | 0 | 0.00063 | 0.11 | 0 | 0 |  | Vlastní | RTS 20/ I | 0.239 | 39.91 |  | Práce |  |  |  | POL1_
SPU
205 | 722151114R0P | Potrubí nerezové spojované lisováním např. GEBERIT MAPRESS DN 20 (d 22), nebo rovnocenný | m | 95 |  | 0 |  | 0 |  | 0 | 21 | 0 | 0.00095 | 0.09 | 0 | 0 |  | Vlastní | RTS 20/ I | 0.274 | 26.03 |  | Práce |  |  |  | POL1_
SPU
206 | 722151115R0P | Potrubí nerezové spojované lisováním např. GEBERIT MAPRESS DN 25 (d 28), nebo rovnocenný | m | 281 |  | 0 |  | 0 |  | 0 | 21 | 0 | 0.00116 | 0.33 | 0 | 0 |  | Vlastní | RTS 20/ I | 0.285 | 80.09 |  | Práce |  |  |  | POL1_
SPU
207 | 722151116R0P | Potrubí nerezové spojované lisováním např. GEBERIT MAPRESS DN 32 (d 35) nebo rovnocenný | m | 252 |  | 0 |  | 0 |  | 0 | 21 | 0 | 0.00166 | 0.42 | 0 | 0 |  | Vlastní | RTS 20/ I | 0.319 | 80.39 |  | Práce |  |  |  | POL1_
|  | V | [24 empty] | POP
SPU
208 | 722151117R0P | Potrubí nerezové spojované lisováním např. GEBERIT MAPRESS DN 40 (d 42) nebo rovnocenný | m | 41 |  | 0 |  | 0 |  | 0 | 21 | 0 | 0.00198 | 0.08 | 0 | 0 |  | Vlastní | RTS 20/ I | 0.332 | 13.61 |  | Práce |  |  |  | POL1_
SPU
209 | 722151118R0P | Potrubí nerezové spojované lisováním např. GEBERIT MAPRESS DN 50 (d 54) nebo rovnocenný | m | 162 |  | 0 |  | 0 |  | 0 | 21 | 0 | 0.00253 | 0.41 | 0 | 0 |  | Vlastní | RTS 20/ I | 0.348 | 56.38 |  | Práce |  |  |  | POL1_
SPU
210 | 722151120R0P | Potrubí nerezové spojované lisováním např. GEBERIT MAPRESS DN 80 (d 89) nebo rovnocenný | m | 48 |  | 0 |  | 0 |  | 0 | 21 | 0 | 0.00325 | 0.16 | 0 | 0 |  | Vlastní | RTS 20/ I | 0.44 | 21.12 |  | Práce |  |  |  | POL1_
SPU
211 | 722176212R0P | Potrubí spojování lis.spoji vč.tvarovek DN 15 (d 20) | m | 722 |  | 0 |  | 0 |  | 0 | 21 | 0 | 0.0006 | 0.43 | 0 | 0 |  | Vlastní | RTS 20/ I | 0.274 | 197.83 |  | Práce |  |  |  | POL1_
|  | Potrubí PE-Xb/Al/PE-HD ručně ohýbatelná, vč. tvarovek, spojování lisovanými spoji, např. GEBERIT MEPLA nebo rovnocenný | [24 empty] | POP | Potrubí PE-Xb/Al/PE-HD ručně ohýbatelná, vč. tvarovek, spojování lisovanými spoji, např. GEBERIT MEPLA nebo rovnocenný
SPU
212 | 722176213R0P | Potrubí spojování lis.spoji vč.tvarovek DN 20 (d 26) | m | 372 |  | 0 |  | 0 |  | 0 | 21 | 0 | 0.00059 | 0.22 | 0 | 0 |  | Vlastní | RTS 20/ I | 0.2537 | 94.38 |  | Práce |  |  |  | POL1_
|  | Potrubí PE-Xb/Al/PE-HD ručně ohýbatelná, vč. tvarovek, spojování lisovanými spoji, např. GEBERIT MEPLA nebo rovnocenný | [24 empty] | POP | Potrubí PE-Xb/Al/PE-HD ručně ohýbatelná, vč. tvarovek, spojování lisovanými spoji, např. GEBERIT MEPLA nebo rovnocenný
SPU
213 | 722176214R0P | Potrubí spojování lis.spoji vč.tvarovek DN 25 (d 32) | m | 10 |  | 0 |  | 0 |  | 0 | 21 | 0 | 0.00072 | 0.01 | 0 | 0 |  | Vlastní | RTS 20/ I | 0.29 | 2.9 |  | Práce |  |  |  | POL1_
|  | Potrubí PE-Xb/Al/PE-HD ručně ohýbatelná, vč. tvarovek, spojování lisovanými spoji, např. GEBERIT MEPLA nebo rovnocenný | [24 empty] | POP | Potrubí PE-Xb/Al/PE-HD ručně ohýbatelná, vč. tvarovek, spojování lisovanými spoji, např. GEBERIT MEPLA nebo rovnocenný
SPU
214 | 723150367R0P | Chráničky ocelové D 54 (pro potrubí DN15 - DN32) | m | 24 |  | 0 |  | 0 |  | 0 | 21 | 0 | 0.00429 | 0.1 | 0 | 0 |  | Vlastní | RTS 20/ I | 0.362 | 8.69 |  | Práce |  |  |  | POL1_
SPU
215 | 723150368R0P | Chráničky ocelové D 76 (pro potr. DN 40 - DN 50) | m | 18 |  | 0 |  | 0 |  | 0 | 21 | 0 | 0.00633 | 0.11 | 0 | 0 |  | Vlastní | RTS 20/ I | 0.403 | 7.25 |  | Práce |  |  |  | POL1_
SPU
216 | 723150371R0P | Chráničky ocelové D 108 (pro potrubí DN 65) | m | 4 |  | 0 |  | 0 |  | 0 | 21 | 0 | 0.01116 | 0.04 | 0 | 0 |  | Vlastní | RTS 20/ I | 0.569 | 2.28 |  | Práce |  |  |  | POL1_
SPU
217 | 725534111R0P | D+M Malý el. ohřívač zásob. např. Dražice objem 5 l nebo rovnocenný | soubor | 17 |  | 0 |  | 0 |  | 0 | 21 | 0 | 0.00387 | 0.07 | 0 | 0 |  | Vlastní | RTS 20/ I | 0.507 | 8.62 |  | Práce |  |  |  | POL1_
|  | "MALÝ ELEKTRICKÝ ZÁSOBNÍKOVÝ OHŘÍVAČ POD ODBĚRNÉ MÍSTO, VÝVODY Z OHŘÍVAČE SMĚŘUJÍCÍ NAHORU, OBJEM 5litrů, PŘÍKON 2000W, | [24 empty] | POP | "MALÝ ELEKTRICKÝ ZÁSOBNÍKOVÝ OHŘÍVAČ POD ODBĚRNÉ MÍSTO, VÝVODY Z OHŘÍVAČE SMĚŘUJÍCÍ NAHORU, OBJEM 5litrů, PŘÍKON 2000W,
|  | JMENOVITÝ PŘETLAK 0,6MPa, 230V/50Hz, PŘIPOJENÍ 1/2"", ROZMĚRY: 375x265x260 např. DRAŽICE nebo rovnocenný. | [24 empty] | POP | JMENOVITÝ PŘETLAK 0,6MPa, 230V/50Hz, PŘIPOJENÍ 1/2"", ROZMĚRY: 375x265x260 např. DRAŽICE nebo rovnocenný.
SPU
218 | 725534223R0P | D+M Ohřívač elek. zásob. pro svislou montáž např. DZ Dražice objem 80 l nebo rovnocenný | soubor | 7 |  | 0 |  | 0 |  | 0 | 21 | 0 | 0.06482 | 0.45 | 0 | 0 |  | Vlastní | RTS 20/ I | 2.958 | 20.71 |  | Práce |  |  |  | POL1_
|  | PLOCHÝ ELEKTRICKÝ ZÁSOBNÍKOVÝ OHŘÍVAČ PRO SVISLOU MONTÁŽ OBJEM 80litrů, PŘÍKON 2000W, | [24 empty] | POP
|  | JMENOVITÝ PŘETLAK 0,6MPa, 230V/50Hz, IP44, PŘIPOJENÍ POTRUBÍ NA OHŘÍVAČ 3/4"", ROZMĚRY: 1112x318x523 např.DRAŽICE nebo rovnocenný | [24 empty] | POP | JMENOVITÝ PŘETLAK 0,6MPa, 230V/50Hz, IP44, PŘIPOJENÍ POTRUBÍ NA OHŘÍVAČ 3/4"", ROZMĚRY: 1112x318x523 např.DRAŽICE nebo rovnocenný
SPU
219 | 725534225R0P | D+M Ohřívač elek. zásob. pro svislou montáž např. Dražice objem 120 l nebo rovnocenný | soubor | 2 |  | 0 |  | 0 |  | 0 | 21 | 0 | 0.07682 | 0.15 | 0 | 0 |  | Vlastní | RTS 20/ I | 3.072 | 6.14 |  | Práce |  |  |  | POL1_
SPU
220 | 725534228R0P | D+M Ohřívač elek. zásob. stacionární např. Dražice objem 250 l nebo rovnocenný | soubor | 1 |  | 0 |  | 0 |  | 0 | 21 | 0 | 0.10482 | 0.1 | 0 | 0 |  | Vlastní | RTS 20/ I | 3.144 | 3.14 |  | Práce |  |  |  | POL1_
|  | ELEKTRICKÝ ZÁSOBNÍKOVÝ OHŘÍVAČ STACIONÁRNÍ OBJEM 250litrů, S TOPNOU JEDNOTKOU O VÝKONU 2200W, 230V/50Hz, IP44 | [24 empty] | POP | ELEKTRICKÝ ZÁSOBNÍKOVÝ OHŘÍVAČ STACIONÁRNÍ OBJEM 250litrů, S TOPNOU JEDNOTKOU O VÝKONU 2200W, 230V/50Hz, IP44
|  | UCHYCENÍ TOPNÉ JEDNOTKY 12xM12 | [24 empty] | POP
|  | JMENOVITÝ PŘETLAK 0,6MPa, PŘIPOJENÍ POTRUBÍ NA OHŘÍVAČ 3/4"", VČETNĚ VSTUPU CIRKULACE TUV 3/4"", PRŮMĚR OHŘÍVAČE 584mm | [24 empty] | POP | JMENOVITÝ PŘETLAK 0,6MPa, PŘIPOJENÍ POTRUBÍ NA OHŘÍVAČ 3/4"", VČETNĚ VSTUPU CIRKULACE TUV 3/4"", PRŮMĚR OHŘÍVAČE 584mm
|  | VÝŠKA OHŘÍVAČE 1537mm např. DRAŽICE nebo rovnocenný | [24 empty] | POP
SPU
221 | 725534326R0P | D+M Ohřívač elek. zásob. stacionární např. Dražice objem 160 l nebo rovnocenný | soubor | 2 |  | 0 |  | 0 |  | 0 | 21 | 0 | 0.08482 | 0.17 | 0 | 0 |  | Vlastní | RTS 20/ I | 3.144 | 6.29 |  | Práce |  |  |  | POL1_
|  | ELEKTRICKÝ ZÁSOBNÍKOVÝ OHŘÍVAČ STACIONÁRNÍ OBJEM 160litrů, S TOPNOU JEDNOTKOU O VÝKONU 2200W, 230V/50Hz, IP44 | [24 empty] | POP | ELEKTRICKÝ ZÁSOBNÍKOVÝ OHŘÍVAČ STACIONÁRNÍ OBJEM 160litrů, S TOPNOU JEDNOTKOU O VÝKONU 2200W, 230V/50Hz, IP44
|  | UCHYCENÍ TOPNÉ JEDNOTKY 12xM12 | [24 empty] | POP
|  | JMENOVITÝ PŘETLAK 0,6MPa, PŘIPOJENÍ POTRUBÍ NA OHŘÍVAČ 3/4", VČETNĚ VSTUPU CIRKULACE TUV 3/4", PRŮMĚR OHŘÍVAČE 584mm | [24 empty] | POP | JMENOVITÝ PŘETLAK 0,6MPa, PŘIPOJENÍ POTRUBÍ NA OHŘÍVAČ 3/4", VČETNĚ VSTUPU CIRKULACE TUV 3/4", PRŮMĚR OHŘÍVAČE 584mm
|  | VÝŠKA OHŘÍVAČE 1047mm např. DRAŽICE nebo rovnocenný | [24 empty] | POP
SPU
222 | 725814101R0P | Ventil rohový s filtrem DN 15 x DN 10 | ks | 205 |  | 0 |  | 0 |  | 0 | 21 | 0 | 0.00024 | 0.05 | 0 | 0 |  | Vlastní | RTS 20/ I | 0.124 | 25.42 |  | Práce |  |  |  | POL1_
|  | Rohový kohout kulový s filtrem např. TE-66F 1/2“x3/8" bez připoj. hadičky (ke stoj. bateriím) nebo rovnocenný | [24 empty] | POP | Rohový kohout kulový s filtrem např. TE-66F 1/2“x3/8" bez připoj. hadičky (ke stoj. bateriím) nebo rovnocenný
SPU
223 | 725814122R0P | Ventil rohový pračkový s filtrem a se zpět.klapkou DN15 x DN20 | ks | 9 |  | 0 |  | 0 |  | 0 | 21 | 0 | 0.00024 | 0 | 0 | 0 |  | Vlastní | RTS 20/ I | 0.124 | 1.12 |  | Práce |  |  |  | POL1_
|  | Rohový kohout kulový pračkový s filtrem a zpětnou klapkou např. TE-225-FS 1/2“x3/4" nebo rovnocenný | [24 empty] | POP
SPU
224 | 726212367R0P | Modul-PRO např. WASTE SINK SYSTEM, pro výlevku Mira nebo rovnocenný, vč. tlačítka pro podomítkové moduly, baterie dřezová směšovací | soubor | 5 |  | 0 |  | 0 |  | 0 | 21 | 0 | 0.009 | 0.05 | 0 | 0 |  | Vlastní | Indiv | 1.5 | 7.5 |  | Práce |  |  |  | POL1_
|  | Podomítkový modul pro závěsnou výlevku např. JIKA WASTE SINK systém pro závěsnou výlevku se samostatným ocelovým rámem, nosnost 400 kg+ tlačítko pro podomítkové moduly jedna možnost spláchnutí +BATERIE DŘEZOVÁ SMĚŠOVACÍ, NÁSTĚNNÁ PRO VÝLEVKU, OTÁČIVÉ PLOCHÉ ÚSTÍ 300mm nebo rovnocenný | [24 empty] | POP | Podomítkový modul pro závěsnou výlevku např. JIKA WASTE SINK systém pro závěsnou výlevku se samostatným ocelovým rámem, nosnost 400 kg+ tlačítko pro podomítkové moduly jedna možnost spláchnutí +BATERIE DŘEZOVÁ SMĚŠOVACÍ, NÁSTĚNNÁ PRO VÝLEVKU, OTÁČIVÉ PLOCHÉ ÚSTÍ 300mm nebo rovnocenný
SPU
225 | 767990010RAP | Atypické ocelové konstrukce-uchycení potrubí | kg | 1290 |  | 0 |  | 0 |  | 0 | 21 | 0 | 0.00106 | 1.37 | 0 | 0 |  | Vlastní | RTS 20/ I | 0.42918 | 553.64 |  | Agregovaná položka |  |  |  | POL2_
SPU
226 | 909 R00P | Hzs-stavební přípomoce | h | 260 |  | 0 |  | 0 |  | 0 | 21 | 0 | 0 | 0 | 0 | 0 |  | Vlastní | RTS 20/ I | 1 | 260 |  | HZS |  |  |  | POL10_
SPU
227 | 998721203R00 | Přesun hmot pro vnitřní kanalizaci v objektech výšky do 24 m | % |  |  | 0 |  | 0 |  | 0 | 21 | 0 | 0 | 0 | 0 | 0 | 800-721 | RTS 20/ I | RTS 20/ I | 0 | 0 |  | Přesun hmot |  |  |  | POL7_
|  | 50 m vodorovně, měřeno od těžiště půdorysné plochy skládky do těžiště půdorysné plochy objektu | [24 empty] | SPI
SPU
Díl: | 720-5 | Požární vodovod |  |  |  | 0 |  | 0 |  | 0 |  | 0 |  | 2.15 |  | 0.03 |  |  |  |  | 253.89 | [5 empty] | DIL
228 | 970051080R00 | Jádrové vrtání, kruhové prostupy v železobetonu jádrové vrtání , do D 80 mm | m | 2.4 |  | 0 |  | 0 |  | 0 | 21 | 0 | 0 | 0 | 0.01256 | 0.03 | 801-3 | RTS 20/ I | RTS 20/ I | 2.7 | 6.48 |  | Práce |  |  |  | POL1_
SPU
229 | 970056080R00 | Jádrové vrtání, kruhové prostupy v železobetonu příplatek za jádrové vrtání do stropu, do D 80 mm | m | 2.4 |  | 0 |  | 0 |  | 0 | 21 | 0 | 0.00225 | 0.01 | 0 | 0 | 801-3 | RTS 20/ I | RTS 20/ I | 1.789 | 4.29 |  | Práce |  |  |  | POL1_
SPU
230 | 722132115R00 | Potrubí z trubek ocel. uvnitř a vně pozinkovaných, pro sprinklery spojované lisováním D 28 mm, s 1,5 mm | m | 10 |  | 0 |  | 0 |  | 0 | 21 | 0 | 0.00133 | 0.01 | 0 | 0 | 800-721 | RTS 20/ I | RTS 20/ I | 0.285 | 2.85 |  | Práce |  |  |  | POL1_
|  | včetně tvarovek, bez zednických výpomocí, | [24 empty] | SPI
|  | Včetně pomocného lešení o výšce podlahy do 1900 mm a pro zatížení do 1,5 kPa. | [24 empty] | POP
SPU
231 | 722132116R00 | Potrubí z trubek ocel. uvnitř a vně pozinkovaných, pro sprinklery spojované lisováním D 35 mm, s 1,5 mm | m | 49 |  | 0 |  | 0 |  | 0 | 21 | 0 | 0.00162 | 0.08 | 0 | 0 | 800-721 | RTS 20/ I | RTS 20/ I | 0.319 | 15.63 |  | Práce |  |  |  | POL1_
|  | včetně tvarovek, bez zednických výpomocí, | [24 empty] | SPI
|  | Potrubí z uhlíkové oceli (zvenčí pozinkovaná), CrNiMo ocel 1.0034 vč. tvarovek, spojování lisovacími nátrubky např. GEBERIT MAPRESS nebo rovnocenný | [24 empty] | POP | Potrubí z uhlíkové oceli (zvenčí pozinkovaná), CrNiMo ocel 1.0034 vč. tvarovek, spojování lisovacími nátrubky např. GEBERIT MAPRESS nebo rovnocenný
SPU
232 | 722132117R00 | Potrubí z trubek ocel. uvnitř a vně pozinkovaných, pro sprinklery spojované lisováním D 42 mm, s 1,5 mm | m | 35 |  | 0 |  | 0 |  | 0 | 21 | 0 | 0.00193 | 0.07 | 0 | 0 | 800-721 | RTS 20/ I | RTS 20/ I | 0.332 | 11.62 |  | Práce |  |  |  | POL1_
|  | včetně tvarovek, bez zednických výpomocí, | [24 empty] | SPI
|  | Potrubí z uhlíkové oceli (zvenčí pozinkovaná), CrNiMo ocel 1.0034 vč. tvarovek, spojování lisovacími nátrubky např. GEBERIT MAPRESS nebo rovnocenný | [24 empty] | POP | Potrubí z uhlíkové oceli (zvenčí pozinkovaná), CrNiMo ocel 1.0034 vč. tvarovek, spojování lisovacími nátrubky např. GEBERIT MAPRESS nebo rovnocenný
SPU
233 | 722132118R00 | Potrubí z trubek ocel. uvnitř a vně pozinkovaných, pro sprinklery spojované lisováním D 54 mm, s 1,5 mm | m | 173 |  | 0 |  | 0 |  | 0 | 21 | 0 | 0.00247 | 0.43 | 0 | 0 | 800-721 | RTS 20/ I | RTS 20/ I | 0.348 | 60.2 |  | Práce |  |  |  | POL1_
|  | včetně tvarovek, bez zednických výpomocí, | [24 empty] | SPI
|  | Potrubí z uhlíkové oceli (zvenčí pozinkovaná), CrNiMo ocel 1.0034 vč. tvarovek, spojování lisovacími nátrubky např. GEBERIT MAPRESS nebo rovnocenný | [24 empty] | POP | Potrubí z uhlíkové oceli (zvenčí pozinkovaná), CrNiMo ocel 1.0034 vč. tvarovek, spojování lisovacími nátrubky např. GEBERIT MAPRESS nebo rovnocenný
SPU
234 | 722132119R00 | Potrubí z trubek ocel. uvnitř a vně pozinkovaných, pro sprinklery spojované lisováním D 76 mm, s 2,0 mm | m | 26 |  | 0 |  | 0 |  | 0 | 21 | 0 | 0.00464 | 0.12 | 0 | 0 | 800-721 | RTS 20/ I | RTS 20/ I | 0.42 | 10.92 |  | Práce |  |  |  | POL1_
|  | včetně tvarovek, bez zednických výpomocí, | [24 empty] | SPI
|  | Potrubí z uhlíkové oceli (zvenčí pozinkovaná), CrNiMo ocel 1.0034 vč. tvarovek, spojování lisovacími nátrubky např. GEBERIT MAPRESS nebo rovnocenný | [24 empty] | POP | Potrubí z uhlíkové oceli (zvenčí pozinkovaná), CrNiMo ocel 1.0034 vč. tvarovek, spojování lisovacími nátrubky např. GEBERIT MAPRESS nebo rovnocenný
SPU
235 | 722254231RT4 | Požární příslušenství hydrantový systém D 25, box nerez, stálotvará hadice, průměr 25/30 | kus | 17 |  | 0 |  | 0 |  | 0 | 21 | 0 | 0.03 | 0.51 | 0 | 0 | 800-721 | RTS 20/ I | RTS 20/ I | 1.644 | 27.95 |  | Práce |  |  |  | POL1_
|  | POŽÁRNÍ HYDRANT CELONEREZOVÝ S TVAROVĚ STÁLOU HADICÍ, DVÍŘKA PLNÁ, ROZMĚR 650x650x285mm,25/30 (průměr hadice 25mm, délka hadice 30m) | [24 empty] | POP | POŽÁRNÍ HYDRANT CELONEREZOVÝ S TVAROVĚ STÁLOU HADICÍ, DVÍŘKA PLNÁ, ROZMĚR 650x650x285mm,25/30 (průměr hadice 25mm, délka hadice 30m)
SPU
236 | 722280106R00 | Tlakové zkoušky vodovodního potrubí do DN 32 | m | 59 |  | 0 |  | 0 |  | 0 | 21 | 0 | 0 | 0 | 0 | 0 | 800-721 | RTS 20/ I | RTS 20/ I | 0.029 | 1.71 |  | Práce |  |  |  | POL1_
SPU
237 | 722280107R00 | Tlakové zkoušky vodovodního potrubí přes DN 32 do DN 40 | m | 35 |  | 0 |  | 0 |  | 0 | 21 | 0 | 0 | 0 | 0 | 0 | 800-721 | RTS 20/ I | RTS 20/ I | 0.031 | 1.09 |  | Práce |  |  |  | POL1_
SPU
238 | 722280108R00 | Tlakové zkoušky vodovodního potrubí přes DN 40 do DN 50 | m | 199 |  | 0 |  | 0 |  | 0 | 21 | 0 | 0 | 0 | 0 | 0 | 800-721 | RTS 20/ I | RTS 20/ I | 0.042 | 8.36 |  | Práce |  |  |  | POL1_
SPU
239 | 722290234R00 | Proplach a dezinfekce vodovodního potrubí do DN 80 | m | 293 |  | 0 |  | 0 |  | 0 | 21 | 0 | 1e-05 | 0 | 0 | 0 | 800-721 | RTS 20/ I | RTS 20/ I | 0.062 | 18.17 |  | Práce |  |  |  | POL1_
SPU
240 | 411387531R0P | Zapravení - zabetonování otvorů (prostupů) ve stropech | kus | 12 |  | 0 |  | 0 |  | 0 | 21 | 0 | 0.0502 | 0.6 | 0 | 0 |  | Vlastní | Indiv | 0.77 | 9.24 |  | Práce |  |  |  | POL1_
SPU
241 | 720.4021 | D+M Pouzdro potrubní izolační např. ROCKWOOL 800 tl. 20 mm d 28/20, kamenná vlna s polepem Al fólií nebo rovnocenný | m | 10 |  | 0 |  | 0 |  | 0 | 21 | 0 | 0.00029 | 0 | 0 | 0 |  | Vlastní | Indiv | 0 | 0 |  | Práce |  |  |  | POL1_
|  | Izolace izolačními trubicemi z kamenné vlny, nehořlavé, tř. reakce na oheň A2-s1), povrchová úprava z hliníkové folie se samolepící páskou, např. ROCKWOOL 800 tl. 20 mm nebo rovnocenný | [24 empty] | POP | Izolace izolačními trubicemi z kamenné vlny, nehořlavé, tř. reakce na oheň A2-s1), povrchová úprava z hliníkové folie se samolepící páskou, např. ROCKWOOL 800 tl. 20 mm nebo rovnocenný
SPU
242 | 720.4022 | D+M Pouzdro potrubní izolační např. ROCKWOOL 800 tl. 20 mm d 34/30, kamenná vlna s polepem Al fólií nebo rovnocenný | m | 49 |  | 0 |  | 0 |  | 0 | 21 | 0 | 0.00029 | 0.01 | 0 | 0 |  | Vlastní | Indiv | 0 | 0 |  | Práce |  |  |  | POL1_
|  | Izolace izolačními trubicemi z kamenné vlny, nehořlavé, tř. reakce na oheň A2-s1), povrchová úprava z hliníkové folie se samolepící páskou, např. ROCKWOOL 800 tl. 20 mm nebo rovnocenný | [24 empty] | POP | Izolace izolačními trubicemi z kamenné vlny, nehořlavé, tř. reakce na oheň A2-s1), povrchová úprava z hliníkové folie se samolepící páskou, např. ROCKWOOL 800 tl. 20 mm nebo rovnocenný
SPU
243 | 720.4023 | D+M Pouzdro potrubní izolační např. ROCKWOOL 800 tl. 20 mm d 42/30, kamenná vlna s polepem Al fólií nebo rovnocenný | m | 35 |  | 0 |  | 0 |  | 0 | 21 | 0 | 0.00029 | 0.01 | 0 | 0 |  | Vlastní | Indiv | 0 | 0 |  | Práce |  |  |  | POL1_
|  | Izolace izolačními trubicemi z kamenné vlny, nehořlavé, tř. reakce na oheň A2-s1), povrchová úprava z hliníkové folie se samolepící páskou, např. ROCKWOOL 800 tl. 20 mm nebo rovnocenný | [24 empty] | POP | Izolace izolačními trubicemi z kamenné vlny, nehořlavé, tř. reakce na oheň A2-s1), povrchová úprava z hliníkové folie se samolepící páskou, např. ROCKWOOL 800 tl. 20 mm nebo rovnocenný
SPU
244 | 720.4024 | D+M Pouzdro potrubní izolační např. ROCKWOOL 800 tl. 30 mm d 54/30, kamenná vlna s polepem Al fólií nebo rovnocenný | m | 173 |  | 0 |  | 0 |  | 0 | 21 | 0 | 0.00029 | 0.05 | 0 | 0 |  | Vlastní | Indiv | 0 | 0 |  | Práce |  |  |  | POL1_
|  | Izolace izolačními trubicemi z kamenné vlny, nehořlavé, tř. reakce na oheň A2-s1), povrchová úprava z hliníkové folie se samolepící páskou, např. ROCKWOOL 800 tl. 30 mm nebo rovnocenný | [24 empty] | POP | Izolace izolačními trubicemi z kamenné vlny, nehořlavé, tř. reakce na oheň A2-s1), povrchová úprava z hliníkové folie se samolepící páskou, např. ROCKWOOL 800 tl. 30 mm nebo rovnocenný
SPU
245 | 720.4025 | D+M Pouzdro potrubní izolační např. ROCKWOOL 800 tl. 30 mm d 76/30, kamenná vlna s polepem Al fólií nebo rovnocenný | m | 26 |  | 0 |  | 0 |  | 0 | 21 | 0 | 0.00029 | 0.01 | 0 | 0 |  | Vlastní | Indiv | 0 | 0 |  | Práce |  |  |  | POL1_
|  | Izolace izolačními trubicemi z kamenné vlny, nehořlavé, tř. reakce na oheň A2-s1), povrchová úprava z hliníkové folie se samolepící páskou, např. ROCKWOOL 800 tl. 30 mm nebo rovnocenný | [24 empty] | POP | Izolace izolačními trubicemi z kamenné vlny, nehořlavé, tř. reakce na oheň A2-s1), povrchová úprava z hliníkové folie se samolepící páskou, např. ROCKWOOL 800 tl. 30 mm nebo rovnocenný
SPU
246 | 720.404 | D+M Potrubní oddělovač přírubový typ BA (hlavní objektový) DN 50 | ks | 1 |  | 0 |  | 0 |  | 0 | 21 | 0 | 0 | 0 | 0 | 0 |  | Vlastní | Indiv | 0 | 0 |  | Práce |  |  |  | POL1_
SPU
247 | 720.405 | D+M Kulový kohout ocelový přírubový, mat. nerez 1.4401 např. STASTO, typ 721000 DN 65, nebo rovnocenný | ks | 2 |  | 0 |  | 0 |  | 0 | 21 | 0 | 0 | 0 | 0 | 0 |  | Vlastní | Indiv | 0 | 0 |  | Práce |  |  |  | POL1_
SPU
248 | 720.406 | D+M Příruba s nátrubkem pro zalisování MAPRESS PN16 DN 65, nebo rovnocenný | ks | 4 |  | 0 |  | 0 |  | 0 | 21 | 0 | 0 | 0 | 0 | 0 |  | Vlastní | Indiv | 0 | 0 |  | Práce |  |  |  | POL1_
SPU
249 | 720.407 | D+M Zpěňující protipožární tmel silikonový (kartuše) pro prostupy do DN 50 např. HILTI CP 601S, nebo rovnocenný | ks | 28 |  | 0 |  | 0 |  | 0 | 21 | 0 | 0 | 0 | 0 | 0 |  | Vlastní | Indiv | 0 | 0 |  | Práce |  |  |  | POL1_
SPU
250 | 723150367R0P | Chráničky ocelové D 54 (pro potrubí DN15 - DN32) | m | 6 |  | 0 |  | 0 |  | 0 | 21 | 0 | 0.00429 | 0.03 | 0 | 0 |  | Vlastní | RTS 20/ I | 0.362 | 2.17 |  | Práce |  |  |  | POL1_
SPU
251 | 723150368R0P1 | Chráničky ocelové D 76 (pro potr. DN40 - DN50) | m | 7 |  | 0 |  | 0 |  | 0 | 21 | 0 | 0.00633 | 0.04 | 0 | 0 |  | Vlastní | RTS 20/ I | 0.403 | 2.82 |  | Práce |  |  |  | POL1_
SPU
252 | 767990010RAP | Atypické ocelové konstrukce-uchycení potrubí | kg | 164 |  | 0 |  | 0 |  | 0 | 21 | 0 | 0.00106 | 0.17 | 0 | 0 |  | Vlastní | RTS 20/ I | 0.42918 | 70.39 |  | Agregovaná položka |  |  |  | POL2_
SPU
253 | 998721203R00 | Přesun hmot pro vnitřní kanalizaci v objektech výšky do 24 m | % |  |  | 0 |  | 0 |  | 0 | 21 | 0 | 0 | 0 | 0 | 0 | 800-721 | RTS 20/ I | RTS 20/ I | 0 | 0 |  | Přesun hmot |  |  |  | POL7_
|  | 50 m vodorovně, měřeno od těžiště půdorysné plochy skládky do těžiště půdorysné plochy objektu | [24 empty] | SPI
SPU
Díl: | 720-6 | Užitková voda pro splachování zařizovacích předmětů |  |  |  | 0 |  | 0 |  | 0 |  | 0 |  | 7.23 |  | 0.13 |  |  |  |  | 1122.95 | [5 empty] | DIL
254 | 970051080R00 | Jádrové vrtání, kruhové prostupy v železobetonu jádrové vrtání , do D 80 mm | m | 10.5 |  | 0 |  | 0 |  | 0 | 21 | 0 | 0 | 0 | 0.01256 | 0.13 | 801-3 | RTS 20/ I | RTS 20/ I | 2.7 | 28.35 |  | Práce |  |  |  | POL1_
SPU
255 | 970056080R00 | Jádrové vrtání, kruhové prostupy v železobetonu příplatek za jádrové vrtání do stropu, do D 80 mm | m | 10.5 |  | 0 |  | 0 |  | 0 | 21 | 0 | 0.00225 | 0.02 | 0 | 0 | 801-3 | RTS 20/ I | RTS 20/ I | 1.789 | 18.78 |  | Práce |  |  |  | POL1_
SPU
256 | 722190401R00 | Vyvedení a upevnění výpustek DN 15 | kus | 123 |  | 0 |  | 0 |  | 0 | 21 | 0 | 0 | 0 | 0 | 0 | 800-721 | RTS 20/ I | RTS 20/ I | 0.425 | 52.28 |  | Práce |  |  |  | POL1_
SPU
257 | 722224211R00 | Ventil mrazuvzdorný, DN 15, včetně dodávky | kus | 1 |  | 0 |  | 0 |  | 0 | 21 | 0 | 0.00136 | 0 | 0 | 0 | 800-721 | RTS 20/ I | RTS 20/ I | 0.272 | 0.27 |  | Práce |  |  |  | POL1_
|  | Nezámrzný ventil 1/2" např. Kemper Frosti (zkrápění střechy přednáškového sálu) nebo rovnocenný | [24 empty] | POP
SPU
258 | 722280106R00 | Tlakové zkoušky vodovodního potrubí do DN 32 | m | 578 |  | 0 |  | 0 |  | 0 | 21 | 0 | 0 | 0 | 0 | 0 | 800-721 | RTS 20/ I | RTS 20/ I | 0.029 | 16.76 |  | Práce |  |  |  | POL1_
SPU
259 | 722280107R00 | Tlakové zkoušky vodovodního potrubí přes DN 32 do DN 40 | m | 108 |  | 0 |  | 0 |  | 0 | 21 | 0 | 0 | 0 | 0 | 0 | 800-721 | RTS 20/ I | RTS 20/ I | 0.031 | 3.35 |  | Práce |  |  |  | POL1_
SPU
260 | 722280108R00 | Tlakové zkoušky vodovodního potrubí přes DN 40 do DN 50 | m | 179 |  | 0 |  | 0 |  | 0 | 21 | 0 | 0 | 0 | 0 | 0 | 800-721 | RTS 20/ I | RTS 20/ I | 0.042 | 7.52 |  | Práce |  |  |  | POL1_
SPU
261 | 722290234R00 | Proplach a dezinfekce vodovodního potrubí do DN 80 | m | 865 |  | 0 |  | 0 |  | 0 | 21 | 0 | 1e-05 | 0.01 | 0 | 0 | 800-721 | RTS 20/ I | RTS 20/ I | 0.062 | 53.63 |  | Práce |  |  |  | POL1_
SPU
262 | 411387531R0P | Zapravení - zabetonování otvorů (prostupů) ve stropech | kus | 40 |  | 0 |  | 0 |  | 0 | 21 | 0 | 0.0502 | 2.01 | 0 | 0 |  | Vlastní | Indiv | 0.77 | 30.8 |  | Práce |  |  |  | POL1_
SPU
263 | 720.5021 | D+M Pouzdro potrubní izolační např. ROCKWOOL 800 tl. 30 mm d 22/30, kamenná vlna s polepem Al fólií nebo rovnocenný | m | 24 |  | 0 |  | 0 |  | 0 | 21 | 0 | 0.00029 | 0.01 | 0 | 0 |  | Vlastní | Indiv | 0 | 0 |  | Práce |  |  |  | POL1_
|  | Izolace izolačními trubicemi z kamenné vlny, nehořlavé, tř. reakce na oheň A2-s1), povrchová úprava z hliníkové folie se samolepící páskou, např. ROCKWOOL 800 tl. 30 mm nebo rovnocenný | [24 empty] | POP | Izolace izolačními trubicemi z kamenné vlny, nehořlavé, tř. reakce na oheň A2-s1), povrchová úprava z hliníkové folie se samolepící páskou, např. ROCKWOOL 800 tl. 30 mm nebo rovnocenný
SPU
264 | 720.5022 | D+M Pouzdro potrubní izolační např. ROCKWOOL 800 tl. 30 mm d 27/30, kamenná vlna s polepem Al fólií nebo rovnocenný | m | 152 |  | 0 |  | 0 |  | 0 | 21 | 0 | 0.00029 | 0.04 | 0 | 0 |  | Vlastní | Indiv | 0 | 0 |  | Práce |  |  |  | POL1_
|  | Izolace izolačními trubicemi z kamenné vlny, nehořlavé, tř. reakce na oheň A2-s1), povrchová úprava z hliníkové folie se samolepící páskou, např. ROCKWOOL 800 tl. 30 mm nebo rovnocenný | [24 empty] | POP | Izolace izolačními trubicemi z kamenné vlny, nehořlavé, tř. reakce na oheň A2-s1), povrchová úprava z hliníkové folie se samolepící páskou, např. ROCKWOOL 800 tl. 30 mm nebo rovnocenný
SPU
265 | 720.5023 | D+M Pouzdro potrubní izolační např. ROCKWOOL 800 tl. 30 mm d 34/30, kamenná vlna s polepem Al fólií nebo rovnocenný | m | 94 |  | 0 |  | 0 |  | 0 | 21 | 0 | 0.00029 | 0.03 | 0 | 0 |  | Vlastní | Indiv | 0 | 0 |  | Práce |  |  |  | POL1_
|  | Izolace izolačními trubicemi z kamenné vlny, nehořlavé, tř. reakce na oheň A2-s1), povrchová úprava z hliníkové folie se samolepící páskou, např. ROCKWOOL 800 tl. 30 mm nebo rovnocenný | [24 empty] | POP | Izolace izolačními trubicemi z kamenné vlny, nehořlavé, tř. reakce na oheň A2-s1), povrchová úprava z hliníkové folie se samolepící páskou, např. ROCKWOOL 800 tl. 30 mm nebo rovnocenný
SPU
266 | 720.5024 | D+M Pouzdro potrubní izolační např. ROCKWOOL 800 tl. 30 mm d 42/30, kamenná vlna s polepem Al fólií nebo rovnocenný | m | 108 |  | 0 |  | 0 |  | 0 | 21 | 0 | 0.00029 | 0.03 | 0 | 0 |  | Vlastní | Indiv | 0 | 0 |  | Práce |  |  |  | POL1_
|  | Izolace izolačními trubicemi z kamenné vlny, nehořlavé, tř. reakce na oheň A2-s1), povrchová úprava z hliníkové folie se samolepící páskou, např. ROCKWOOL 800 tl. 30 mm nebo rovnocenný | [24 empty] | POP | Izolace izolačními trubicemi z kamenné vlny, nehořlavé, tř. reakce na oheň A2-s1), povrchová úprava z hliníkové folie se samolepící páskou, např. ROCKWOOL 800 tl. 30 mm nebo rovnocenný
SPU
267 | 720.5025 | D+M Pouzdro potrubní izolační např. ROCKWOOL 800 tl. 30 mm d 54/30, kamenná vlna s polepem Al fólií nebo rovnocenný | m | 178 |  | 0 |  | 0 |  | 0 | 21 | 0 | 0.00029 | 0.05 | 0 | 0 |  | Vlastní | Indiv | 0 | 0 |  | Práce |  |  |  | POL1_
|  | Izolace izolačními trubicemi z kamenné vlny, nehořlavé, tř. reakce na oheň A2-s1), povrchová úprava z hliníkové folie se samolepící páskou, např. ROCKWOOL 800 tl. 30 mm nebo rovnocenný | [24 empty] | POP | Izolace izolačními trubicemi z kamenné vlny, nehořlavé, tř. reakce na oheň A2-s1), povrchová úprava z hliníkové folie se samolepící páskou, např. ROCKWOOL 800 tl. 30 mm nebo rovnocenný
SPU
268 | 720.5026 | D+M Pouzdro potrubní izolační např. ROCKWOOL 800 tl. 30 mm d 76/30, kamenná vlna s polepem Al fólií nebo rovnocenný | m | 1 |  | 0 |  | 0 |  | 0 | 21 | 0 | 0.00029 | 0 | 0 | 0 |  | Vlastní | Indiv | 0 | 0 |  | Práce |  |  |  | POL1_
|  | Izolace izolačními trubicemi z kamenné vlny, nehořlavé, tř. reakce na oheň A2-s1), povrchová úprava z hliníkové folie se samolepící páskou, např. ROCKWOOL 800 tl. 30 mm nebo rovnocenný | [24 empty] | POP | Izolace izolačními trubicemi z kamenné vlny, nehořlavé, tř. reakce na oheň A2-s1), povrchová úprava z hliníkové folie se samolepící páskou, např. ROCKWOOL 800 tl. 30 mm nebo rovnocenný
SPU
269 | 720.5041 | D+M Kulový kohout závitový např.Giacomini R250D (včetně šroubení a přechodu na lisovaný spoj) DN 15, nebo rovnocenný | ks | 6 |  | 0 |  | 0 |  | 0 | 21 | 0 | 0 | 0 | 0 | 0 |  | Vlastní | Indiv | 0 | 0 |  | Práce |  |  |  | POL1_
SPU
270 | 720.5042 | D+M Kulový kohout závitový např.Giacomini R250D (včetně šroubení a přechodu na lisovaný spoj) DN 20, nebo rovnocenný | ks | 35 |  | 0 |  | 0 |  | 0 | 21 | 0 | 0 | 0 | 0 | 0 |  | Vlastní | Indiv | 0 | 0 |  | Práce |  |  |  | POL1_
SPU
271 | 720.5043 | D+M Kulový kohout závitový např.Giacomini R250D (včetně šroubení a přechodu na lisovaný spoj) DN 25, nebo rovnocenný | ks | 13 |  | 0 |  | 0 |  | 0 | 21 | 0 | 0 | 0 | 0 | 0 |  | Vlastní | Indiv | 0 | 0 |  | Práce |  |  |  | POL1_
SPU
272 | 720.5044 | D+M Kulový kohout závitový např.Giacomini R250D (včetně šroubení a přechodu na lisovaný spoj) DN 32, nebo rovnocenný | ks | 2 |  | 0 |  | 0 |  | 0 | 21 | 0 | 0 | 0 | 0 | 0 |  | Vlastní | Indiv | 0 | 0 |  | Práce |  |  |  | POL1_
SPU
273 | 720.5045 | D+M Kulový kohout závitový např.Giacomini R250D (včetně šroubení a přechodu na lisovaný spoj) DN 50, nebo rovnocenný | ks | 8 |  | 0 |  | 0 |  | 0 | 21 | 0 | 0 | 0 | 0 | 0 |  | Vlastní | Indiv | 0 | 0 |  | Práce |  |  |  | POL1_
SPU
274 | 720.509 | D+M Zpěňující protipožární tmel silikonový (kartuše) pro prostupy do DN 50 např. HILTI CP 601S, nebo rovnocenný | ks | 87 |  | 0 |  | 0 |  | 0 | 21 | 0 | 0 | 0 | 0 | 0 |  | Vlastní | Indiv | 0 | 0 |  | Práce |  |  |  | POL1_
SPU
275 | 720.510 | D+M Kulový kohout s nástavcem na hadici např. Giacomini R620 DN 20, nebo rovnocenný | ks | 1 |  | 0 |  | 0 |  | 0 | 21 | 0 | 0 | 0 | 0 | 0 |  | Vlastní | Indiv | 0 | 0 |  | Práce |  |  |  | POL1_
SPU
276 | 720.510a | D+M Uliční poklop tuhý - VODA | ks | 1 |  | 0 |  | 0 |  | 0 | 21 | 0 | 0 | 0 | 0 | 0 |  | Vlastní | Indiv | 0 | 0 |  | Práce |  |  |  | POL1_
SPU
277 | 720.510b | D+M Univerzální podkladová deska | ks | 1 |  | 0 |  | 0 |  | 0 | 21 | 0 | 0 | 0 | 0 | 0 |  | Vlastní | Indiv | 0 | 0 |  | Práce |  |  |  | POL1_
SPU
278 | 720.512 | D+M Vodoměr např. ENBRA s impulsním výstupem reed IPRF-P/25 Qn 6,3 m3/hod, připoj. závit 1 1/4", nebo rovnocenný | ks | 2 |  | 0 |  | 0 |  | 0 | 21 | 0 | 0 | 0 | 0 | 0 |  | Vlastní | Indiv | 0 | 0 |  | Práce |  |  |  | POL1_
SPU
279 | 720.513 | D+M ZAŘÍZENÍ NA ÚPRAVU DEŠŤOVÉ VODY PRO SPLACHOVÁNÍ (místnost 134a) | kpl | 1 |  | 0 |  | 0 |  | 0 | 21 | 0 | 0 | 0 | 0 | 0 |  | Vlastní | Indiv | 0 | 0 |  | Práce |  |  |  | POL1_
|  | ZAŘÍZENÍ NA ÚPRAVU DEŠŤOVÉ VODY PRO SPLACHOVÁNÍ (místnost 134a): | [24 empty] | POP
|  | - p+B489:D500ťové vody, 230 V, 0.9 kW se spínací skříní a plovákem, průtok 2,5 m3/hod., výtlak 4 bar(připojení 5/4")- ks 1 | [24 empty] | POP | - p+B489:D500ťové vody, 230 V, 0.9 kW se spínací skříní a plovákem, průtok 2,5 m3/hod., výtlak 4 bar(připojení 5/4")- ks 1
|  | - vodárna 80 l stojatá - ks 1 | [24 empty] | POP
|  | - prů myslový filtr s automatickým proplachem, s hydropohonem, síto 125 µm, napájení 230 V - ks 1 | [24 empty] | POP | - prů myslový filtr s automatickým proplachem, s hydropohonem, síto 125 µm, napájení 230 V - ks 1
|  | - pískové zařízení simplex - plně automatický, časově řízený pískový filtr. Zařízení ve složení :sklolaminátová tlaková nádoba, automatický řídící ventil, vnitřní distribuční systém- ks 1 | [24 empty] | POP | - pískové zařízení simplex - plně automatický, časově řízený pískový filtr. Zařízení ve složení :sklolaminátová tlaková nádoba, automatický řídící ventil, vnitřní distribuční systém- ks 1
|  | - nízkotlaká UV jednotka, 1 trubice, nerez nádoba třídy 304L, měření počtu provozních hodin, indikace provozního stavu, spínač + ochranná pojistka- ks 1 | [24 empty] | POP | - nízkotlaká UV jednotka, 1 trubice, nerez nádoba třídy 304L, měření počtu provozních hodin, indikace provozního stavu, spínač + ochranná pojistka- ks 1
|  | - rotametr plováčkový DN 32, 0,6 - 6,0 m3/hod.- ks 1 | [24 empty] | POP
|  | - zařízení na zálohu pitné vody DN 25- ks 1 | [24 empty] | POP
|  | - přepážkový filtr s manuálním zpětným proplachem DN 25, nerez síto 500 µm, čištění síta zpětným proplachem, nepřerušovaná dodávka filtrované vody- ks 1 | [24 empty] | POP | - přepážkový filtr s manuálním zpětným proplachem DN 25, nerez síto 500 µm, čištění síta zpětným proplachem, nepřerušovaná dodávka filtrované vody- ks 1
|  | - nadzemní nádrž z PE samonosná, 1 000 l (š.= 1 240, hl.= 720, v.= 1 545 mm), se vstupními otvory- ks 2 | [24 empty] | POP | - nadzemní nádrž z PE samonosná, 1 000 l (š.= 1 240, hl.= 720, v.= 1 545 mm), se vstupními otvory- ks 2
|  | - řídící jednotka úpravny vody - ks 1 | [24 empty] | POP
|  | - čerpadlo spotřeby (18 m3/hod.) - automatická tlaková stanice 400 V, provedení s frekvenčními měniči (varianta se dvěma čerpadly)- ks 1 | [24 empty] | POP | - čerpadlo spotřeby (18 m3/hod.) - automatická tlaková stanice 400 V, provedení s frekvenčními měniči (varianta se dvěma čerpadly)- ks 1
|  | - nízkotlaká UV jednotka bez stěrače a UV senzoru, nerez nádoba třídy 316L, měření počtu provozních hodin, indikace provozního stavu a poruchy- ks 1 | [24 empty] | POP | - nízkotlaká UV jednotka bez stěrače a UV senzoru, nerez nádoba třídy 316L, měření počtu provozních hodin, indikace provozního stavu a poruchy- ks 1
POP
|  | cena úpravny včetně projovacího potrubí vody, kanalizace, kabeláže, uzavíracích armatur a elektroventilu pro dopouštění pitné vody) | [24 empty] | POP | cena úpravny včetně projovacího potrubí vody, kanalizace, kabeláže, uzavíracích armatur a elektroventilu pro dopouštění pitné vody)
|  | Pozn. Přesnou specifikaci materiálu převzít od konkrétního dodavatele technologie úpravny dešťové vody | [24 empty] | POP | Pozn. Přesnou specifikaci materiálu převzít od konkrétního dodavatele technologie úpravny dešťové vody
SPU
280 | 720.514 | D+M ZAŘÍZENÍ NA ÚPRAVU DEŠŤOVÉ VODY PRO ZAVLAŽOVÁNÍ ATRIA (místnost 159) | kpl | 1 |  | 0 |  | 0 |  | 0 | 21 | 0 | 0 | 0 | 0 | 0 |  | Vlastní | Indiv | 0 | 0 |  | Práce |  |  |  | POL1_
|  | ZAŘÍZENÍ NA ÚPRAVU DEŠŤOVÉ VODY PRO ZAVLAŽOVÁNÍ ATRIA (místnost 159): | [24 empty] | POP
|  | - nadzemní nádrž z PE samonosná, 1 000 l (š.= 1 240, hl.= 720, v.= 1 545 mm), se vstupními otvory- ks 3 | [24 empty] | POP | - nadzemní nádrž z PE samonosná, 1 000 l (š.= 1 240, hl.= 720, v.= 1 545 mm), se vstupními otvory- ks 3
|  | - biologický separátor organických látek DN 100 pro instalaci do nádrže - plocha střechy 200 m2- ks 2 | [24 empty] | POP | - biologický separátor organických látek DN 100 pro instalaci do nádrže - plocha střechy 200 m2- ks 2
|  | - zařízení na zálohu pitné vody DN 25- ks 1 | [24 empty] | POP
|  | - čerpadlo spotřeby (2 m3/hod.) - automatická tlaková stanice 230 V, provedení s frekvenčním měničem (varianta s jedním čerpadlem)- ks 1 | [24 empty] | POP | - čerpadlo spotřeby (2 m3/hod.) - automatická tlaková stanice 230 V, provedení s frekvenčním měničem (varianta s jedním čerpadlem)- ks 1
|  | - plovoucí sací sada 1"- ks 1 | [24 empty] | POP
|  | - statický síťový filtr z nerez oceli, konstrukce tvaru L, nerez síto 500 µm, včetně manometru a vypouštěcího ventilu- ks 1 | [24 empty] | POP | - statický síťový filtr z nerez oceli, konstrukce tvaru L, nerez síto 500 µm, včetně manometru a vypouštěcího ventilu- ks 1
|  | - nízkotlaká UV jednotka, 1 trubice, nerez nádoba třídy 304L, měření počtu provozních hodin, indikace provozního stavu, spínač + ochranná pojistka- ks 1 | [24 empty] | POP | - nízkotlaká UV jednotka, 1 trubice, nerez nádoba třídy 304L, měření počtu provozních hodin, indikace provozního stavu, spínač + ochranná pojistka- ks 1
POP
|  | cena úpravny včetně projovacího potrubí vody, kanalizace, kabeláže, uzavíracích armatur a elektroventilu pro dopouštění pitné vody) | [24 empty] | POP | cena úpravny včetně projovacího potrubí vody, kanalizace, kabeláže, uzavíracích armatur a elektroventilu pro dopouštění pitné vody)
|  | Pozn. Přesnou specifikaci materiálu převzít od konkrétního dodavatele technologie úpravny dešťové vody | [24 empty] | POP | Pozn. Přesnou specifikaci materiálu převzít od konkrétního dodavatele technologie úpravny dešťové vody
SPU
281 | 720.515 | D+M ZAVLAŽOVACÍ SYSTÉM PRO ATRIUM - kapková závlaha podzemní | kpl | 1 |  | 0 |  | 0 |  | 0 | 21 | 0 | 0 | 0 | 0 | 0 |  | Vlastní | Indiv | 0 | 0 |  | Práce |  |  |  | POL1_
|  | ZAVLAŽOVACÍ SYSTÉM PRO ATRIUM - kapková závlaha podzemní: | [24 empty] | POP
|  | - kapkovací hadice podzemní s technologií měděné ochrany d16 mm, s kompenzací tlaku v rozmezí 0,6 - 4,0 bar (průtok 2,3 l/hod. / 1 kapkovač) včetně spon a tvarovek.- m 300 | [24 empty] | POP | - kapkovací hadice podzemní s technologií měděné ochrany d16 mm, s kompenzací tlaku v rozmezí 0,6 - 4,0 bar (průtok 2,3 l/hod. / 1 kapkovač) včetně spon a tvarovek.- m 300
|  | - regulátor tlaku pro kapkovou závlahu 3/4" (výstup 2,4 bar)- ks 1 | [24 empty] | POP
|  | - regulátor půdní závlahy (max. vzdálenost jenotka - senzor : 300 m), napájení 24 V- ks 1 | [24 empty] | POP
|  | - snímač půdní vlhkosti- ks 3 | [24 empty] | POP
|  | - elektromagnetický ventil s reg. Průtoku 1"- ks 1 | [24 empty] | POP
POP
|  | cena úpravny včetně projovacího potrubí vody, kanalizace, kabeláže, uzavíracích armatur a elektroventilu pro dopouštění pitné vody) | [24 empty] | POP | cena úpravny včetně projovacího potrubí vody, kanalizace, kabeláže, uzavíracích armatur a elektroventilu pro dopouštění pitné vody)
|  | Pozn. Přesnou specifikaci materiálu převzít od konkrétního dodavatele technologie zavlažovacího systému | [24 empty] | POP | Pozn. Přesnou specifikaci materiálu převzít od konkrétního dodavatele technologie zavlažovacího systému
SPU
282 | 720.537 | D+M Krycí dvířka z PVC (pod obklad) 300x300mm | kus | 25 |  | 0 |  | 0 |  | 0 | 21 | 0 | 0.0008 | 0.02 | 0 | 0 |  | Vlastní | Indiv | 0.37 | 9.25 |  | Práce |  |  |  | POL1_
SPU
283 | 720.544 | D+M Manžeta těsnící přes svislou obvodovou stěnu HL 800/40-50 DN 40-50 (s asfaltovým pásem) | ks | 1 |  | 0 |  | 0 |  | 0 | 21 | 0 | 0 | 0 | 0 | 0 |  | Vlastní | Indiv | 0 | 0 |  | Práce |  |  |  | POL1_
SPU
284 | 720.562 | D+M Pisoárová dělící stěna keramická, bílá, šířka 410 mm, výška 660 mm, vč.montážního příslušenství | ks | 31 |  | 0 |  | 0 |  | 0 | 21 | 0 | 0 | 0 | 0 | 0 |  | Vlastní | Indiv | 0 | 0 |  | Práce |  |  |  | POL1_
SPU
285 | 720.563 | D+M madlo toaletní, sklopné, nerez dl. 800 mm (k WC) | ks | 6 |  | 0 |  | 0 |  | 0 | 21 | 0 | 0 | 0 | 0 | 0 |  | Vlastní | Indiv | 0 | 0 |  | Práce |  |  |  | POL1_
SPU
286 | 720.564 | D+M madlo toaletní, pevné, nerez dl. 900 mm (k WC) | ks | 6 |  | 0 |  | 0 |  | 0 | 21 | 0 | 0 | 0 | 0 | 0 |  | Vlastní | Indiv | 0 | 0 |  | Práce |  |  |  | POL1_
SPU
287 | 720.565 | D+M madlo toaletní, pevné, nerez dl. 600 mm (k umývadlu) | ks | 6 |  | 0 |  | 0 |  | 0 | 21 | 0 | 0 | 0 | 0 | 0 |  | Vlastní | Indiv | 0 | 0 |  | Práce |  |  |  | POL1_
SPU
288 | 722151114R0P | Potrubí nerezové spojované lisováním např. GEBERIT MAPRESS DN 20 (d 22), nebo rovnocenný | m | 24 |  | 0 |  | 0 |  | 0 | 21 | 0 | 0.00095 | 0.02 | 0 | 0 |  | Vlastní | RTS 20/ I | 0.274 | 6.58 |  | Práce |  |  |  | POL1_
SPU
289 | 722151115R0P | Potrubí nerezové spojované lisováním např. GEBERIT MAPRESS DN 25 (d 28), nebo rovnocenný | m | 152 |  | 0 |  | 0 |  | 0 | 21 | 0 | 0.00116 | 0.18 | 0 | 0 |  | Vlastní | RTS 20/ I | 0.285 | 43.32 |  | Práce |  |  |  | POL1_
SPU
290 | 722151116R0P | Potrubí nerezové spojované lisováním např. GEBERIT MAPRESS DN 32 (d 35) nebo rovnocenný | m | 94 |  | 0 |  | 0 |  | 0 | 21 | 0 | 0.00166 | 0.16 | 0 | 0 |  | Vlastní | RTS 20/ I | 0.319 | 29.99 |  | Práce |  |  |  | POL1_
SPU
291 | 722151117R0P | Potrubí nerezové spojované lisováním např. GEBERIT MAPRESS DN 40 (d 42) nebo rovnocenný | m | 108 |  | 0 |  | 0 |  | 0 | 21 | 0 | 0.00198 | 0.21 | 0 | 0 |  | Vlastní | RTS 20/ I | 0.332 | 35.86 |  | Práce |  |  |  | POL1_
SPU
292 | 722151118R0P | Potrubí nerezové spojované lisováním např. GEBERIT MAPRESS DN 50 (d 54) nebo rovnocenný | m | 178 |  | 0 |  | 0 |  | 0 | 21 | 0 | 0.00253 | 0.45 | 0 | 0 |  | Vlastní | RTS 20/ I | 0.348 | 61.94 |  | Práce |  |  |  | POL1_
SPU
293 | 722151119R0P | Potrubí nerezové spojované lisováním např. GEBERIT MAPRESS DN 65 (d 76), nebo rovnocenný | m | 1 |  | 0 |  | 0 |  | 0 | 21 | 0 | 0.00299 | 0 | 0 | 0 |  | Vlastní | RTS 20/ I | 0.42 | 0.42 |  | Práce |  |  |  | POL1_
SPU
294 | 722176212R0P | Potrubí spojování lis.spoji vč.tvarovek DN 15 (d 20) | m | 126 |  | 0 |  | 0 |  | 0 | 21 | 0 | 0.0006 | 0.08 | 0 | 0 |  | Vlastní | RTS 20/ I | 0.274 | 34.52 |  | Práce |  |  |  | POL1_
|  | Potrubí PE-Xb/Al/PE-HD ručně ohýbatelná, vč. tvarovek, spojování lisovanými spoji, např. GEBERIT MEPLA nebo rovnocenný | [24 empty] | POP | Potrubí PE-Xb/Al/PE-HD ručně ohýbatelná, vč. tvarovek, spojování lisovanými spoji, např. GEBERIT MEPLA nebo rovnocenný
SPU
295 | 722176213R0P | Potrubí spojování lis.spoji vč.tvarovek DN 20 (d 26) | m | 182 |  | 0 |  | 0 |  | 0 | 21 | 0 | 0.00059 | 0.11 | 0 | 0 |  | Vlastní | RTS 20/ I | 0.2537 | 46.17 |  | Práce |  |  |  | POL1_
|  | Potrubí PE-Xb/Al/PE-HD ručně ohýbatelná, vč. tvarovek, spojování lisovanými spoji, např. GEBERIT MEPLA nebo rovnocenný | [24 empty] | POP | Potrubí PE-Xb/Al/PE-HD ručně ohýbatelná, vč. tvarovek, spojování lisovanými spoji, např. GEBERIT MEPLA nebo rovnocenný
SPU
296 | 723150367R0P | Chráničky ocelové D 54 (pro potrubí DN15 - DN32) | m | 12 |  | 0 |  | 0 |  | 0 | 21 | 0 | 0.00429 | 0.05 | 0 | 0 |  | Vlastní | RTS 20/ I | 0.362 | 4.34 |  | Práce |  |  |  | POL1_
SPU
297 | 723150368R0P | Chráničky ocelové D 76 (pro potr. DN 40 - DN 50) | m | 15 |  | 0 |  | 0 |  | 0 | 21 | 0 | 0.00633 | 0.09 | 0 | 0 |  | Vlastní | RTS 20/ I | 0.403 | 6.05 |  | Práce |  |  |  | POL1_
SPU
298 | 725016125R0P | D+M Pisoár s automat. inteligentním splachovačem | soubor | 46 |  | 0 |  | 0 |  | 0 | 21 | 0 | 0.02055 | 0.95 | 0 | 0 |  | Vlastní | RTS 20/ I | 0.955 | 43.93 |  | Práce |  |  |  | POL1_
|  | PZ Pisoár 345x580mm, s automatickým, inteligentním splachovačem, bílá, inteligentní splachování, samonasávací sifon hygienické spláchnutí, úklidový mód, napájení 12V/50Hz, doba splachování 5s, např.AZP BRNO AUP 44 pisoár Connect nebo rovnocenný | [24 empty] | POP | PZ Pisoár 345x580mm, s automatickým, inteligentním splachovačem, bílá, inteligentní splachování, samonasávací sifon hygienické spláchnutí, úklidový mód, napájení 12V/50Hz, doba splachování 5s, např.AZP BRNO AUP 44 pisoár Connect nebo rovnocenný
SPU
299 | 726211331R0P | D+M Podomítkový modul pro závěsné WC pro ZTP vč. tlačítka pro podomítkové modely + systém | soubor | 6 |  | 0 |  | 0 |  | 0 | 21 | 0 | 0.0145 | 0.09 | 0 | 0 |  | Vlastní | RTS 20/ I | 1.9 | 11.4 |  | Práce |  |  |  | POL1_
|  | PODOMÍTKOVÝ MODUL PRO ZÁVĚSNÉ WC PRO ZTP SE SAMONOSNÝM OCELOVÝM STAVITELNÝM RÁMEM, NOSNOST 400kg, | [24 empty] | POP
|  | NÁDRŽKA IZOLOVÁNA PROTI ROSENÍ, TLAČÍTKO PRO PODOMÍTKOVÉ MODULY PRO 2 MOŽNOSTI SPLACHOVÁNÍ+SYSTÉM PRO UPEVNĚNÍ MADEL, KTERÝ JE URČENÝ PRO MONTÁŽ NA RÁMOVÝ MODUL | [24 empty] | POP | NÁDRŽKA IZOLOVÁNA PROTI ROSENÍ, TLAČÍTKO PRO PODOMÍTKOVÉ MODULY PRO 2 MOŽNOSTI SPLACHOVÁNÍ+SYSTÉM PRO UPEVNĚNÍ MADEL, KTERÝ JE URČENÝ PRO MONTÁŽ NA RÁMOVÝ MODUL
SPU
300 | 726212321R0P | D+M Podomítkový modul pro závěsné WC vč. tlačítka pro podomítkové modely | soubor | 69 |  | 0 |  | 0 |  | 0 | 21 | 0 | 0.018 | 1.24 | 0 | 0 |  | Vlastní | Indiv | 1.9 | 131.1 |  | Práce |  |  |  | POL1_
|  | WC1 Podomítkový modul pro závěsné WC např. JIKA systém COMPACT se samonosným ocelovým rámem, nosnost 400 kg, nádržka izolována proti rosení, obj.č. + tlačítko pro podomítkové moduly např. JIKA PL8 DUAL FLUSCH, bílá barva nebo rovnocenný | [24 empty] | POP | WC1 Podomítkový modul pro závěsné WC např. JIKA systém COMPACT se samonosným ocelovým rámem, nosnost 400 kg, nádržka izolována proti rosení, obj.č. + tlačítko pro podomítkové moduly např. JIKA PL8 DUAL FLUSCH, bílá barva nebo rovnocenný
SPU
301 | 726212341R0P | D+M Podomítkový modul pro pisoár | soubor | 46 |  | 0 |  | 0 |  | 0 | 21 | 0 | 0.018 | 0.83 | 0 | 0 |  | Vlastní | RTS 20/ I | 1.6 | 73.6 |  | Práce |  |  |  | POL1_
|  | Podomítkový modul pro pisoár určený pro montáž do předstěny nebo do nosných zdí suchým procesem, plynule nastavitelné nohy, výškově nastavitelné od 0 do 200 mm, výška modulu 1320 mm, robustní konstrukce, nosnost 130 kg, odpadní koleno DN 50, součástí je kompletní sada pro upevnění. | [24 empty] | POP | Podomítkový modul pro pisoár určený pro montáž do předstěny nebo do nosných zdí suchým procesem, plynule nastavitelné nohy, výškově nastavitelné od 0 do 200 mm, výška modulu 1320 mm, robustní konstrukce, nosnost 130 kg, odpadní koleno DN 50, součástí je kompletní sada pro upevnění.
SPU
302 | 767990010RAP | Atypické ocelové konstrukce-uchycení potrubí | kg | 519 |  | 0 |  | 0 |  | 0 | 21 | 0 | 0.00106 | 0.55 | 0 | 0 |  | Vlastní | RTS 20/ I | 0.42918 | 222.74 |  | Agregovaná položka |  |  |  | POL2_
SPU
303 | 909 R00P | Hzs-stavební přípomoce | h | 150 |  | 0 |  | 0 |  | 0 | 21 | 0 | 0 | 0 | 0 | 0 |  | Vlastní | RTS 20/ I | 1 | 150 |  | HZS |  |  |  | POL10_
SPU
304 | 998721203R00 | Přesun hmot pro vnitřní kanalizaci v objektech výšky do 24 m | % |  |  | 0 |  | 0 |  | 0 | 21 | 0 | 0 | 0 | 0 | 0 | 800-721 | RTS 20/ I | RTS 20/ I | 0 | 0 |  | Přesun hmot |  |  |  | POL7_
|  | 50 m vodorovně, měřeno od těžiště půdorysné plochy skládky do těžiště půdorysné plochy objektu | [24 empty] | SPI
SPU
[25 empty] | 15 | 21 | DPH
| Celkem |  |  |  |  | 0 | [18 empty] | 0 | 0 | SUM
END
Note on S6: Jedná se o informaci, zda se jedná o položku, která je do rozpočtu zadána z cenové soustavy RTS, nebo vlastní.
Note on T6: Jedná se o název CÚ, která je zadána u položky rozpočtu