## Parametry (hidden)
Název | Hodnota
Nadpis rekapitulace | Seznam prací a dodávek elektrotechnických zařízení
Akce | FN Ostrava - Rekonstrukce COS - 0. etapa
Projekt | D1.06 Silnoproudé elektroinstalace
Investor | FAKULTNÍ NEMOCNICE OSTRAVA
Z. č. | K15572016
A. č. | D1.06-103
Smlouva
Vypracoval | Ing. Šulák
Kontroloval | Ing. Ulrich
Datum | 21. 6. 2016
Zpracovatel | EP Rožnov, a.s.
Cenová soustava | Vlastní
Poznámka | Uvedené ceny jsou v Kč a nezahrnují DPH, pokud to není uvedeno.
Doprava dodávek (3,6) % | 3,60
Přesun dodávek (1) % | 1,00
PPV (1 nebo 6) % | 6,00
PPV zemních prací, nátěrů (1) % | 0,00
Dodavat. dokumentace (1 - 1,5) % | 0,00
Rizika a pojištění (1 - 1,5) % | 0,00
Opravy v záruce (5 - 7) % | 0,00
GZS (3,25 nebo 8,4) % | 3,25
Provozní vlivy % | 0,00
Kompletační činnost - a | 0,00
Kompletační činnost - b | 0,952842
Kompletační činnost - k1 | 0,00
Kompletační činnost - k2 | 0,00
Roční nárůst cen 1 % | 0,00
Roční nárůst cen 2 % | 0,00

## Rekapitulace (hidden)
Název | Hodnota A | Hodnota B
Základní náklady
Dodávka | 22666.6
Doprava 3,60%, Přesun 1,00% | 816 | 226.67
Montáž - materiál |  | 60423.99
Montáž - práce |  | 47296.51
Mezisoučet 1 | 23482.6 | 107947.17
PPV 6,00% z montáže: materiál + práce |  | 6463.23
Nátěry |  | 0
Zemní práce |  | 0
PPV 0,00% z nátěrů a zemních prací |  | 0
Mezisoučet 2 | 23482.6 | 114410.4
Dodav. dokumentace 0,00% z mezisoučtu 2 |  | 0
Rizika a pojištění 0,00% z mezisoučtu 2 |  | 0
Opravy v záruce 0,00% z mezisoučtu 1 |  | 0
Základní náklady celkem |  | 137893
Vedlejší náklady
GZS 3,25% z pravé strany mezisoučtu 2 |  | 3718.34
Provozní vlivy 0,00% z pravé strany mezisoučtu 2 |  | 0
Vedlejší náklady celkem |  | 3718.34
Kompletační činnost |  | 0
Náklady celkem (bez DPH) |  | 141611
Roční nárůst cen 0,00% |  | 0
Roční nárůst cen 0,00% |  | 0
Součty odstavců | Materiál | Montáž
Specifikace dodávky Rozvodnice SP10.1, SP11.1 | 3860 | 279
Specifikace dodávky Rozvodnice SP10.2, SP11.2 | 2798 | 301
Specifikace dodávky Rozvodnice SP10.3, SP11.3 | 2806 | 250
Dodávky | 22667 | 0
Elektromontáže | 60424 | 47297
Doplnění rozvaděče 1RP01 | 9055 | 2419
Elektromontážní materiál | 39647 | 11868
Drobné stavební práce | 5978 | 810
Úprava a doplnění jímací soustavy bleskosvodu | 1984 | 1363
Demontáž a opětovná montáž osvětlení | 0 | 11126
Hodinové zúčtovací sazby | 0 | 19710

## EkF SO120
p.č. | Název | Mj | Počet | cena/ks | cena celkem
DŮLEŽITÉ UPOZORNĚNÍ:
V ceně za dílo musí být zahrnuty veškeré materiály a výkony odpovídající textové a výkresové části dokumentace, které jsou nedílnou součástí agregovaných položek výkazu výměr.
Dodavatel je zodpovědný za úplnost své cenové nabídky, a je povinnen si ověřit skutečné množství a požadovanou kvalitu dodávaných prací, výrobků a jejich součástí dle předložené dokumentace.
Pokud je uveden referenční výrobek, může být nahrazen rovnocenným řešením dle ust. § 89 odst. 6 zákona č. 134/2016 Sb.. V délkách kabelů a tras je započítán prořez 10%.
Cena každé položky musí zahrnovat kompletní provedení, tzn. celkovou dodávku a montáž, vč. ostatních pomocných a doplňkových materiálů a prací, přesunu hmot a všech režií a nákladů zhotovitele souvisejících s realizovanou částí.
Rozvaděč RA1.B
1 | Skříň rozvaděče 1200x2000x400 mm, montážní panel, podstavec 100 mm, nutné příslušenství, IP54 / IP20 | ks | 1 |  | 0
2 | Jistič 80A/3, Icn=20kA | ks | 1 |  | 0
3 | Vyrážecí napěťová cívka jističe | ks | 1 |  | 0
4 | Stupačkové svorky 125A | ks | 5 |  | 0
5 | Tlačítko Centrál stop na dveře, 2-pólový | ks | 1 |  | 0
6 | Přepěťová ochrana SPD II, 4-pólová, TN-S | ks | 1 |  | 0
7 | Přepěťová ochrana SPD II+III, 2-pólová, TN-S | ks | 1 |  | 0
8 | Napěťové hlídací relé 3+N | ks | 1 |  | 0
9 | Jistič B6A/1, Icn=10kA | ks | 7 |  | 0
10 | Jistič B10A/1, Icn=10kA | ks | 5 |  | 0
11 | Jistič B16A/1, Icn=10kA | ks | 1 |  | 0
12 | Jistič B10A/3, Icn=10kA | ks | 1 |  | 0
13 | Pojistkový odpojovač 10x32, 1-pólový, vč. pojistky | ks | 5 |  | 0
14 | Pojistkový odpojovač 10x32, 2-pólový, vč. pojistky | ks | 2 |  | 0
15 | Pojistkový odpojovač 10x32, 3-pólový, vč. pojistky | ks | 10 |  | 0
16 | Pojistková svorka 5x20, vč. pojistky | ks | 55 |  | 0
17 | Motorový spouštěč + pomocný kontakt | ks | 3 |  | 0
18 | Relé + patice + odrušovací člen | ks | 19 |  | 0
19 | Stykač 12A, 3+1 pólový | ks | 9 |  | 0
20 | Termistorové relé | ks | 3 |  | 0
21 | Transformátor 230 / 24V, 240 W | ks | 2 |  | 0
22 | Zdroj 230 / 24VDC, 60 W | ks | 1 |  | 0
23 | Tlačítko na panel, pr. 22 mm | ks | 1 |  | 0
24 | Přepínač na panel I-0-II, pr. 22 mm | ks | 2 |  | 0
25 | Kontrolka na dveře, pr. 22 mm | ks | 4 |  | 0
26 | Servisní zásuvka 16A, 230V, na DIN | ks | 2 |  | 0
27 | Ústředna detektorů úniku plynů, displej, ovládání, 8 x vstup 4-20mA, 3 x relé, DIN | ks | 1 |  | 0
28 | Osvětlení rozvaděče s vypínačem | ks | 1 |  | 0
29 | Svorka montážní na DIN, pružinová | ks | 240 |  | 0
30 | N + PE sběrna | ks | 2 |  | 0
31 | Drobný instalační materiál pro výrobu rozvaděče (vodiče, žlaby, návlečky, popisky …) | ks | 1 |  | 0
32 | Dílenská dokumentace, zapojovací schéma rozvaděče | ks | 1 |  | 0
33 | Drobný instalační materiál pro výrobu rozvaděče (vodiče, žlaby, návlečky, popisky, …) | ks | 1 |  | 0
34 | Nastěhování, ukotvení, oživení, dotažení spojů | ks | 1 |  | 0
| Celkem bez DPH za rozvaděč |  |  |  | 0
PLC + SW RA1.B
35 | DDC podstanice, základní procesorová jednotka kompatibilní se stávajícím ŘS (např. PXC100-E.D nebo rovnocenný), ethernet, BACnet, 200 I/O | ks | 1 |  | 0
36 | Terminál - displej na dveřích rozvaděče, ethernet (např. PXM 20-E nebo rovnocenný) | ks | 1 |  | 0
37 | Napájecí modul 1,2A (např. TXS1.12F10 nebo rovnocenný) | ks | 3 |  | 0
38 | Modul 16 x DI (např. TXM1.16D nebo rovnocenný) | ks | 5 |  | 0
39 | Modul 6 x DO (např. TXM1.6R nebo rovnocenný) | ks | 4 |  | 0
40 | Modul 8 x AI, AO (např. TXM1.8X nebo rovnocenný) | ks | 5 |  | 0
41 | Převodník 0-10V / PWM, 24V | ks | 2 |  | 0
42 | Adresovací kolíčky (např. TXA1.K24 nebo rovnocenný) | ks | 1 |  | 0
43 | SW licence pro datové body | ks | 146 |  | 0
44 | SW do PLC, oživení SW, zkušební provoz, (I/O body) | ks | 115 |  | 0
45 | Vizualizace - licence pro podstanici a aplikační program (např. Alfa nebo rovnocenný) | ks | 1 |  | 0
| Celkem bez DPH za PLC |  |  |  | 0
Polní instrumentace RA1.B
46 | Servisní vypínač 25A/3 v krytu, IP54 | ks | 8 |  | 0
47 | Servisní vypínač 16A/3 v krytu, IP54, Ex provedení zóna 2 | ks | 1 |  | 0
48 | Přepěťová ochrana SPD I+II, 4-pólová, +TN-S, SPD I+II datová 2-pólová + box s vývodkami | ks | 1 |  | 0
49 | Čidlo teploty, Ni 1000, do VZT kanálu 400mm | ks | 6 |  | 0
50 | Čidlo teploty, Ni 1000, příložné, IP 54 | ks | 1 |  | 0
51 | Čidlo teploty, Ni 1000, prostorové interiérové, IP 20 | ks | 2 |  | 0
52 | Kapilárový termostat, 6m | ks | 1 |  | 0
53 | Spínač tlakové diference | ks | 4 |  | 0
54 | Elektricky ovládaná radiátorová termohlavice 24VAC, 0/1 se závitem na příslušný radiátorový ventil | ks | 1 |  | 0
55 | Čidlo teploty a rel.vlhkosti, 0-10V, do VZT potrubí | ks | 2 |  | 0
56 | Čidlo kvality vzduchu CO2, 0-10V, do VZT kanálu | ks | 1 |  | 0
57 | Snímač tlaku vzduchu, vícerozsahový, 0-10V, IP 54 | ks | 4 |  | 0
58 | Servopohon VZT klapky, 24V, 0/1, 18Nm, hav.fce | ks | 2 |  | 0
59 | Servopohon VZT klapky, 24V, 0/1, 10Nm | ks | 4 |  | 0
60 | Čidlo přítomnosti zemního plynu, Ex provedení zóna 2, 4-20mA, 24VDC, kalibrační protokol | ks | 8 |  | 0
61 | Tlačítko + krabice, EX, pevný závěr, dvě průchodky, 2A, 24V | ks | 8 |  | 0
62 | Svorková krabice s vývodmami, Ex, pevný závěr | ks | 3 |  | 0
63 | Instalace komponentů mimo dodávku MaR | ks | 48 |  | 0
64 | Rozbočovací krabice se svorkama | ks | 21 |  | 0
65 | Drobný montážní materiál (pásky, spoj.mat., konzole, …) | ks | 1 |  | 0
66 | Instalace komponentů mimo dodávku MaR | ks | 19 |  | 0
| Celkem bez DPH za instrumentaci |  |  |  | 0
Rozvaděč RA2.B
67 | Skříň rozvaděče 800x2000x300 mm, montážní panel, podstavec 100 mm, nutné příslušenství, IP54 / IP20 | ks | 1 |  | 0
68 | Jistič 25A/3, Icn=10kA | ks | 1 |  | 0
69 | Vyrážecí napěťová cívka jističe | ks | 1 |  | 0
70 | Tlačítko Centrál stop na dveře, 2-pólový | ks | 1 |  | 0
71 | Přepěťová ochrana SPD II, 4-pólová, TN-S | ks | 1 |  | 0
72 | Přepěťová ochrana SPD II+III, 2-pólová, TN-S | ks | 1 |  | 0
73 | Napěťové hlídací relé 3+N | ks | 1 |  | 0
74 | Jistič C6A/1, Icn=10kA | ks | 10 |  | 0
75 | Jistič B10A/1, Icn=10kA | ks | 4 |  | 0
76 | Pojistkový odpojovač 10x32, 1-pólový, vč. pojistky | ks | 4 |  | 0
77 | Pojistkový odpojovač 10x32, 2-pólový, vč. pojistky | ks | 2 |  | 0
78 | Pojistkový odpojovač 10x32, 3-pólový, vč. pojistky | ks | 3 |  | 0
79 | Pojistková svorka 5x20, vč. pojistky | ks | 40 |  | 0
80 | Relé + patice + odrušovací člen | ks | 2 |  | 0
81 | Stykač 6A, 3+1 pólový | ks | 1 |  | 0
82 | Transformátor 230 / 24V, 240 W | ks | 2 |  | 0
83 | Kontrolka na dveře, pr. 22 mm | ks | 2 |  | 0
84 | Servisní zásuvka 16A, 230V, na DIN | ks | 1 |  | 0
85 | Osvětlení rozvaděče s vypínačem | ks | 1 |  | 0
86 | Svorka montážní na DIN, pružinová | ks | 180 |  | 0
87 | N + PE sběrna | ks | 2 |  | 0
88 | Drobný instalační materiál pro výrobu rozvaděče (vodiče, žlaby, návlečky, popisky …) | ks | 1 |  | 0
89 | Dílenská dokumentace, zapojovací schéma rozvaděče | ks | 1 |  | 0
90 | Nastěhování, ukotvení, oživení, dotažení spojů | ks | 1 |  | 0
| Celkem bez DPH za rozvaděč |  |  |  | 0
PLC + SW RA2.B
91 | Modulární podstanice pro místnosti (IRC), kompatibilní se stávajícím ŘS (např. PXC3.E75-100A nebo rovnocenný), BACnet/IP, KNX, 280 I/O | ks | 3 |  | 0
92 | Regulátor pro časové kanály (např. PXC00-E.D nebo rovnocenný) | ks | 1 |  | 0
93 | Modul 16 x DI (např. TXM1.16D nebo rovnocenný) | ks | 1 |  | 0
94 | Modul 6 x DO (např. TXM1.6R nebo rovnocenný) | ks | 1 |  | 0
95 | Modul 8 x AI, AO (např. TXM1.8X nebo rovnocenný) | ks | 3 |  | 0
96 | Adresovací kolíčky (např. TXA1.K24 nebo rovnocenný) | ks | 1 |  | 0
97 | SW licence pro datové body | ks | 46 |  | 0
98 | SW do sestavy IRC, oživení SW, KNX, zkušební provoz, (dle TS a TZ) | ks | 3 |  | 0
99 | SW pro KNX multisplitů | ks | 3 |  | 0
100 | SW pro časové kanály (jeden program) | ks | 10 |  | 0
101 | Vizualizace - licence a aplikace pro sestavu IRC (např. Alfa) | ks | 3 |  | 0
102 | Vizualizace - licence a aplikace pro časové programy (např. Alfa) | ks | 1 |  | 0
| Celkem bez DPH za PLC |  |  |  | 0
Polní instrumentace RA2.B
103 | Servisní vypínač 25A/3 v krytu, IP54 | ks | 1 |  | 0
104 | Ovladač prostorový, KNX, displej, 2x8 tlačítek, čidlo teploty (např. QMX3.P37 nebo rovnocenný) | ks | 14 |  | 0
105 | Krabička do zdi + držák ovladače | ks | 14 |  | 0
106 | Čidlo teploty, Ni 1000, prostorové interiérové, IP 20 | ks | 1 |  | 0
107 | Žaluziový akční člen KNX, aut.detekce, 1 x 230V/6A, | ks | 18 |  | 0
108 | Krabička pro akční členy KNX, do zdi, vč. uložení | ks | 18 |  | 0
109 | Elektricky ovládaná radiátorová termohlavice 24VAC, 0-10V se závitem na příslušný radiátorový ventil | ks | 16 |  | 0
110 | Servopohon VZT klapky, 24V, 0/1, 10Nm | ks | 1 |  | 0
111 | Rozbočovací krabice se svorkama | ks | 34 |  | 0
112 | Instalace komponentů mimo dodávku MaR | ks | 15 |  | 0
113 | Drobný montážní materiál (pásky, spoj.mat., konzole, …) | ks | 1 |  | 0
| Celkem bez DPH za instrumentaci |  |  |  | 0
Rozvaděč RA3.B
114 | Skříň rozvaděče 800x2000x300 mm, montážní panel, podstavec 100 mm, nutné příslušenství, IP54 / IP20 | ks | 1 |  | 0
115 | Jistič 80A/3, Icn=20kA | ks | 1 |  | 0
116 | Vyrážecí napěťová cívka jističe | ks | 1 |  | 0
117 | Stupačkové svorky 125A | ks | 5 |  | 0
118 | Tlačítko Centrál stop na dveře, 2-pólový | ks | 1 |  | 0
119 | Přepěťová ochrana SPD II, 4-pólová, TN-S | ks | 1 |  | 0
120 | Přepěťová ochrana SPD II+III, 2-pólová, TN-S | ks | 1 |  | 0
121 | Napěťové hlídací relé 3+N | ks | 1 |  | 0
122 | Jistič C6A/1, Icn=10kA | ks | 13 |  | 0
123 | Jistič B10A/1, Icn=10kA | ks | 4 |  | 0
124 | Pojistkový odpojovač 10x32, 1-pólový, vč. pojistky | ks | 6 |  | 0
125 | Pojistkový odpojovač 10x32, 2-pólový, vč. pojistky | ks | 2 |  | 0
126 | Pojistkový odpojovač 10x32, 3-pólový, vč. pojistky | ks | 5 |  | 0
127 | Pojistková svorka 5x20, vč. pojistky | ks | 45 |  | 0
128 | Relé + patice + odrušovací člen | ks | 2 |  | 0
129 | Transformátor 230 / 24V, 240 W | ks | 2 |  | 0
130 | Kontrolka na dveře, pr. 22 mm | ks | 2 |  | 0
131 | Servisní zásuvka 16A, 230V, na DIN | ks | 1 |  | 0
132 | Osvětlení rozvaděče s vypínačem | ks | 1 |  | 0
133 | Svorka montážní na DIN, pružinová | ks | 180 |  | 0
134 | N + PE sběrna | ks | 2 |  | 0
135 | Drobný instalační materiál pro výrobu rozvaděče (vodiče, žlaby, návlečky, popisky …) | ks | 1 |  | 0
136 | Dílenská dokumentace, zapojovací schéma rozvaděče | ks | 1 |  | 0
137 | Nastěhování, ukotvení, oživení, dotažení spojů | ks | 1 |  | 0
| Celkem bez DPH za rozvaděč |  |  |  | 0
PLC + SW RA3.B
138 | Modulární podstanice pro místnosti (IRC), kompatibilní se stávajícím ŘS (např. PXC3.E75-100A nebo rovnocenný), BACnet/IP, KNX, 280 I/O | ks | 4 |  | 0
139 | Modul 8 x AI, AO (např. TXM1.8X nebo rovnocenný) | ks | 4 |  | 0
140 | Adresovací kolíčky (např. TXA1.K24 nebo rovnocenný) | ks | 1 |  | 0
141 | SW licence pro datové body | ks | 32 |  | 0
142 | SW do sestavy IRC, oživení SW, KNX, zkušební provoz, (dle TS a TZ) | ks | 4 |  | 0
143 | SW pro KNX multisplitů | ks | 4 |  | 0
144 | Vizualizace - licence a aplikace pro sestavu IRC (např. Alfa nebo rovnocenný) | ks | 4 |  | 0
| Celkem bez DPH za PLC |  |  |  | 0
Polní instrumentace RA3.B
145 | Servisní vypínač 25A/3 v krytu, IP54 | ks | 2 |  | 0
146 | Přepěťová ochrana SPD I+II, 4-pólová, +TN-S, SPD I+II datová 2-pólová + box s vývodkami | ks | 1 |  | 0
147 | Přepěťová ochrana SPD I+II, 2-pólová, +TN-S, SPD I+II 3-polová + box s vývodkami | ks | 1 |  | 0
148 | Ovladač prostorový, KNX, displej, 2x8 tlačítek, čidlo teploty (např. QMX3.P37 nebo rovnocenný) | ks | 17 |  | 0
149 | Krabička do zdi + držák ovladače | ks | 17 |  | 0
150 | Žaluziový akční člen KNX, aut.detekce, 1 x 230V/6A, | ks | 18 |  | 0
151 | Krabička pro akční členy KNX, do zdi, vč. uložení | ks | 18 |  | 0
152 | Elektricky ovládaná radiátorová termohlavice 24VAC, 0-10V se závitem na příslušný radiátorový ventil | ks | 21 |  | 0
153 | Rozbočovací krabice se svorkama | ks | 40 |  | 0
154 | Instalace komponentů mimo dodávku MaR | ks | 17 |  | 0
155 | Drobný montážní materiál (pásky, spoj.mat., konzole, …) | ks | 1 |  | 0
| Celkem bez DPH za instrumentaci |  |  |  | 0
Kabel, trasy, montáž
156 | J-Y(st)Y 1x2x0,8 | m | 335 |  | 0
157 | J-Y(st)Y 2x2x0,8 | m | 415 |  | 0
158 | J-Y(st)Y 4x2x0,8 | m | 190 |  | 0
159 | Kabel stíněný 1x2x0,8 B2ca-s1d1a1 | m | 3160 |  | 0
160 | Kabel stíněný 2x2x0,8 B2ca-s1d1a1 | m | 3412 |  | 0
161 | Kabel stíněný 4x2x0,8 B2ca-s1d1a1 | m | 75 |  | 0
162 | CYKY-J 3x1,5 | m | 108 |  | 0
163 | CYKY-J 4x1,5 | m | 65 |  | 0
164 | CYKY-J 5x2,5 | m | 35 |  | 0
165 | Kabel silový 3x1,5, B2ca-s1d1a1 | m | 1530 |  | 0
166 | Kabel silový 3x2,5, B2ca-s1d1a1 | m | 70 |  | 0
167 | Kabel silový 5x1,5, B2ca-s1d1a1 | m | 210 |  | 0
168 | Kabel silový 5x2,5, B2ca-s1d1a1 | m | 20 |  | 0
169 | Kabel silový 5x6, B2ca-s1d1a1 | m | 95 |  | 0
170 | CY6 z/žl | m | 630 |  | 0
171 | CY25 z/žl | m | 65 |  | 0
172 | Patchcord metalický | ks | 10 |  | 0
173 | Trubka instalační vč. úchytek a spojek | m | 280 |  | 0
174 | Trubka instalační vč. úchytek a spojek, UV odolná | m | 55 |  | 0
175 | Žlab drátěný 50 x 50, vč. konzolí, závěsů a spojek | m | 210 |  | 0
176 | Žlab drátěný 150 x 50, vč. konzolí, závěsů a spojek | m | 190 |  | 0
177 | Žlab drátěný 200 x 50, vč. konzolí, závěsů a spojek | m | 65 |  | 0
178 | Žlab drátěný 250 x 50, vč. konzolí, závěsů a spojek | m | 25 |  | 0
179 | Žlab plechový 125 x 50, vč. víka, konzolí, závěsů a spojek | m | 25 |  | 0
180 | Ostatní pomocný montážní materiál | ks | 1 |  | 0
181 | Pomocné nosné konstrukce | ks | 2 |  | 0
182 | Průrazy přes stavební konstrukce, zapravení | ks | 25 |  | 0
183 | Protipožární ucpávky do 0,1 m2, dokumentace | ks | 10 |  | 0
| Celkem bez DPH za trasy |  |  |  | 0
Ostatní
184 | Požární dohled dle vyhlášky č. 87/200 Sb. při svařování, broušení, řezání a tepelném dělení kovů | ks | 1 |  | 0
185 | Rozšíření licence vizualizace o vzdálený přístup pro 5 uživatelů, sumárně za celou instalaci (např. Alfa nebo rovnocenný) | ks | 1 |  | 0
186 | Zabezpečeni pracoviště | ks | 1 |  | 0
187 | Priprava ke komplexni zkoušce | hod | 30 |  | 0
188 | Zkušebni provoz | hod | 25 |  | 0
189 | Zaškolení obsluhy | hod | 10 |  | 0
190 | Odladění programu po zkušebním provozu, zapracování změn SW vznikých provozem | hod | 10 |  | 0
191 | Inženýrská činnost při legislativě vyhrazených elektrických zařízení dle vyhl. č. 73/2010 Sb. a spolupráce a zajištění schválení organizace státního odborného dozoru (TIČR) | ks | 1 |  | 0
192 | Spolupráce s ostatnimi profesemi | hod | 50 |  | 0
193 | Revize | ks | 3 |  | 0
194 | Spoluprace s reviz.technikem | ks | 3 |  | 0
195 | Zařízení staveniště, mimostaveništní doprava | ks | 1 |  | 0
196 | Předávací dokumentace vč.dokumentace skutečného stavu | hod | 80 |  | 0
| Celkem bez DPH za ostatní |  |  |  | 0
| Cena v Kč celkem bez DPH |  |  |  | 0