## Krycí list
KRYCÍ LIST SOUPISU
| Stavba: | Nová budova EkF – přístavba H v areálu VŠB-TUO
| Objekt: | SO 210 Úpravy ve stávajících objektech
| Část: | 210.60 Silnoproudá elektrotechnika
| Zadavatel: | Vysoká škola báňská - Technická univerzita Ostrava, 17. listopadu 2172/15, Poruba, 70800 Ostrava
| Uchazeč: | Doplnit údaje
| Zhotovitel: | ELEKTRO-PROJEKCE s.r.o.
| Datum: | 06/2020
|  | Cena celkem bez DPH | 0

## Rekapitulace
REKAPITULACE ČLENĚNÍ SOUPISU PRACÍ
| Stavba: | Nová budova EkF – přístavba H v areálu VŠB-TUO
| Objekt: | SO 210 Úpravy ve stávajících objektech
| Část: | 210.60 Silnoproudá elektrotechnika
| Zadavatel: | Vysoká škola báňská - Technická univerzita Ostrava, 17. listopadu 2172/15, Poruba, 70800 Ostrava
Uchazeč:
| Zhotovitel: | ELEKTRO-PROJEKCE s.r.o.
| Datum: | 06/2020
Poznámka:
| Oddíl A: | V ceně dodávky svítidla je zahrnuto svítidlo včetně kompletní výzbroje, světelných zdrojů, startérů, předřadníků a pod. V ceně svítidel je zahrnuta dodávka, vybalení, montáž a veškerý podružný,konstrukční materiál (závěsy,lanka,úchyty,apod.) Součástí dodávky bude i polatek za likvidaci zdrojů + poplatek za likvidaci elektroodpadu. Položky obsahují pomocné zednické práce a kompletační činnost.
| Oddíl B: | Montáž elektrických spínacích přístrojů musí být provedena dle ČSN . Všechny instalační přístroje jsou určeny k montáži do stěn a příček. Veškeré instalované elektrické přístroje musí být schváleny pro instalace v ČR a označeny znakem shody. Pohybová čidla budou dodána jako vhodná ke spínání LED svítidel (pouze v případě, že čidla spínají napřímo LED svítidla). Instalace vypínačů jednopólových, sériových, střídavých, křížových vypínačů a tlačítek nástěnných, krytí IPXX (dle protokolu o určení prostředí), 230V/10A AC 50 Hz, barvu a odstín určí investor z nabídky dodavatele před zahájením montáže.Cena obsahuje dodávku a transport materiálu, kompletní montáž vypínače včetně zapojení a ukončení vodičů. Použitá cenová úroveň : Legrand Valena Life.
| Oddíl C: | Instalace níže uvedeného instalačního materiálu, jako jsou krabice odbočné, protahovací a instalační, kabelové žlaby, kabelové kanály, trubky, svorky atd. obsahuje dodávku, vybalení, montáž a veškerý podružný,konstrukční materiál (závěsy,úchyty, úhelníky,apod.). V ceně je zahrnuta kompletační činnost a podružné zednické práce.
| Oddíl D: | Montáž kabelů musí být provedena dle ČSN. Kabely budou uloženy pod omítkou, v konstrukci příček , v SDK stěnách v chráničkách, pevně na příchytkách a volně v roštech v podhledu , pokud není v textu uvedeno jinak. V ceně montáže kabelů je zahrnut i podružný materiál, spojky, pomocné stavební práce a ukončení kabelů v rozváděčích a na svorkách přístrojů, kompletační činnost, včetně součinnosti s ostatními profesemi. Kabeláž CYKY, 1-YY, AYKY, 1-AYY, JYTY,CMFM slouží pro standardní rozvody. Kabeláž H07V ŽZ slouží pro přizemnění a ochranné pospojování. Kabeláží CSKH-J se myslí kabely s klasifikací B2caS1d0, P60-R (P30-R), tedy kabely s funkční schopností kabelového systému pro požární systémy. Kabeláží CXKH-J se myslí kabely s klasifikací (B2ca s1 d0).
| Oddíl E: | Montáž elektrických rozvaděčů dle ČSN. Kompletní dodávkou rozváděče se myslí výzbroj dle příslušného popisu, včetně sběren, pomocných obvodů, vnitřního zapojení, štítků a nápisů, dovoz na stavbu a usazení. Rozváděč vyroben v krytí uvedeném příslušném popise. Stavební příprava – otvor pro rozváděč, průrazy stropem a zazdění rozváděče je součástí ceny. Odstín a barvu povrchu rozváděče určí investor z nabídky dodavatele.
| Oddíl G: | Hromosvod - Veškeré níže uvedené položky obsahují dopravu materiálu a vykládku materiálu na střechu.
| Kód oddílu | Popis | Cena celkem
| A | Svítidla | 0
| B | Přístroje | 0
| C | Instalační materiál | 0
| D | Kabeláž | 0
| E | Rozvaděče | 0
| F | Ostatní | 0
|  | Náklady soupisu celkem | 0

## A
Číslo položky | Cenová soustava | Kód položky | Popis | MJ | Položka celkem v Kč | Materiál | Montáž | Množství celkem | Množství v 2NP | Množství v 3NP | Celková cena v Kč
| N=není | N=není |  |  | a=b+c | b | c | g+h | g | h | z=a*d
Oddíl:A |  |  | Svítidla
|  |  | Cena celkem za oddíl | [7 empty] | 0
A.001 | N | N | A1-LED svítidlo určené pro přisazenou montáž s vyšším stupněm krytí IP66, 4522lm 840, 30W, EVG | ks | 0 |  |  | 4 | 0 | 4 | 0
A.002 | N | N | E1/D-Vestavné LED svítidlo typu "downlight", 4000K Ra80 milkwhite, DALI | ks | 0 |  |  | 77 | 39 | 38 | 0
A.003 | N | N | M1-LED Panel M600, 4200lm, 840, EVG, 35W | ks | 0 |  |  | 1 | 1 | 0 | 0
A.004 | N | N | N1-Nouzové LED svítidlo pro osvětlení únikových cest. | ks | 0 |  |  | 24 | 13 | 11 | 0
A.005 | N | N | N8-Nouzové LED svítidlo s asymetrickou optikou. | ks | 0 |  |  | 6 | 3 | 3 | 0
A.006 | N | N | NP1-Nouzové LED svítidlo s vyšším stupněm krytí IP65. | ks | 0 |  |  | 1 | 1 | 0 | 0
A.007 | N | N | NP4-Nouzové LED svítidlo s vyšším stupněm krytí IP65. | ks | 0 |  |  | 17 | 8 | 9 | 0
A.008 | N | N | R1-LED svítidlo pro přisazenou montáž. 1195x295mm-FULL MIKRO, 9278lm, 840, EVG, 57W, Microprisma | ks | 0 |  |  | 4 | 4 | 0 | 0
A.009 | N | N | R2-LED svítidlo pro přisazenou montáž. 1195x295mm-FULL MIKRO, 7983lm, 840, EVG, 48W, Microprisma | ks | 0 |  |  | 24 | 12 | 12 | 0

## B
Číslo položky | Cenová soustava | Kód položky | Popis | MJ | Položka celkem v Kč | Materiál | Montáž | Množství celkem | Množství v 2NP | Množství v 3NP | Celková cena v Kč
| N=není | N=není |  |  | a=b+c | b | c | d=g+h | g | h | z=a*d
Oddíl:B |  |  | Přístroje
|  |  | Cena celkem za oddíl | [7 empty] | 0
B.001 | N | N | Vypínač č.1, včetně přístrojové krabice, montáž,zapojení a ukončení vodičů. | ks | 0 |  |  | 1 | 1 | 0 | 0
B.002 | N | N | Vypínač č.5, včetně přístrojové krabice, montáž,zapojení a ukončení vodičů. | ks | 0 |  |  | 4 | 2 | 2 | 0
B.003 | N | N | Pohybové čidlo 360° DALI, IP30, včetně přístrojové krabice, montáž,zapojení a ukončení vodičů. | ks | 0 |  |  | 33 | 17 | 16 | 0
B.004 | N | N | Hlavní ochranná svorka MET,AET, včetně krabice , montáž,zapojení a ukončení vodičů. | ks | 0 |  |  | 1 | 1 | 0 | 0

## C
Číslo položky | Cenová soustava | Kód položky | Popis | MJ | Položka celkem v Kč | Materiál | Montáž | Množství celkem | Množství v 2NP | Množství v 3NP | Celková cena v Kč
| N=není | N=není |  |  | a=b+c | b | c | d=g+h | g | h | z=a*d
Oddíl:C |  |  | Instalační materiál
|  |  | Cena celkem za oddíl | [7 empty] | 0
C.001 | N | N | Instalační krabice odbočná s víčkem (d=73mm,h=42mm), včetně vnitřních svorkovnic, zapuštěná, montáž,zapojení a ukončení vodičů. | ks | 0 |  |  | 5 | 3 | 2 | 0
C.002 | N | N | Instalační krabice odbočná s víčkem (d=103mm,h=50mm), včetně vnitřních svorkovnic, zapuštěná, montáž,zapojení a ukončení vodičů. | ks | 0 |  |  | 5 | 3 | 2 | 0
C.003 | N | N | Instalační krabice s funkčností při požáru 105x105x40mm (š x v x h), včetně vnitřních svorkovnic, IP54, montáž,zapojení a ukončení vodičů. | ks | 0 |  |  | 8 | 4 | 4 | 0
C.004 | N | N | Instalační lišta hranatá,bílá bezhalogenová, 20x20mm, upevňovací a spojovací materiál, montáž. | m | 0 |  |  | 30 | 15 | 15 | 0
C.005 | N | N | Instalační lišta hranatá,bílá bezhalogenová, 40x20mm, upevňovací a spojovací materiál, montáž. | m | 0 |  |  | 60 | 30 | 30 | 0
C.006 | N | N | Instalační lišta hranatá,bílá bezhalogenová, 40x40mm, upevňovací a spojovací materiál, montáž. | m | 0 |  |  | 100 | 50 | 50 | 0
C.007 | N | N | Jednostranná příchytka E30-E90 pro kabel o průměru 14mm, včetně příslušenství , montáž. | ks | 0 |  |  | 1660 | 820 | 840 | 0
C.008 | N | N | Podružný materiál, montáž. | ks | 0 |  |  | 2 | 1 | 1 | 0
C.009 | N | N | Protipožární ucpávky, včetně příslušenství, nátěru a montáže | m2 | 0 |  |  | 1 | 0.5 | 0.5 | 0

## D
Číslo položky | Cenová soustava | Kód položky | Popis | MJ | Položka celkem v Kč | Materiál | Montáž | Množství celkem | Množství v 2NP | Množství v 3NP | Celková cena v Kč
| N=není | N=není |  |  | a=b+c | b | c | d=g+h | g | h | z=a*d
Oddíl:D |  |  | Kabeláž
|  |  | Cena celkem za oddíl | [7 empty] | 0
D.001 | N | N | Vodič H07V-U žz 6 mm2 | m | 0 |  |  | 360 | 180 | 180 | 0
D.002 | N | N | Vodič H07V-U žz 10 mm2 | m | 0 |  |  | 22 | 22 | 0 | 0
D.003 | N | N | Vodič H07V-R žz 16 mm2 | m | 0 |  |  | 42 | 42 | 0 | 0
D.004 | N | N | Kabel CSKH 3x2,5 mm2 P60-R | m | 0 |  |  | 490 | 244 | 246 | 0
D.005 | N | N | Kabel CSKH 3x4 mm2 P60-R | m | 0 |  |  | 112 | 51 | 61 | 0
D.006 | N | N | Kabel CXKH 2x1,5 mm2 RE | m | 0 |  |  | 591 | 303 | 288 | 0
D.007 | N | N | Kabel CXKH 3x1,5 mm2 RE | m | 0 |  |  | 1642 | 878 | 764 | 0
D.008 | N | N | Kabel CXKH 3x2,5 mm2 RE | m | 0 |  |  | 504 | 252 | 252 | 0

## E
Číslo položky | Cenová soustava | Kód položky | Popis | MJ | Položka celkem v Kč | Materiál | Montáž | Množství celkem | Množství v 2NP | Množství v 3NP | Celková cena v Kč
| N=není | N=není |  |  | a=b+c | b | c | d=g+h | g | h | z=a*d
Oddíl:E |  |  | Rozvaděče
|  |  | Cena celkem za oddíl | [7 empty] | 0
E.001 | N | N | Rozvaděč RD2.0 Touto položkou je myšlena kompletní výzbroj včetně montáže, uvedené na v.č. 210.60-04 | ks | 0 |  |  | 1 | 1 | 0 | 0
E.002 | N | N | Doplnění do stávajícího rozvaděče v 2.NP - jistič+chránič C10A/2/0,03 - 2ks - jistič+chránič B16A/2/0,03 - 1ks - včetně patřičných úprav a příslušenství | ks | 0 |  |  | 1 | 1 | 0 | 0
E.003 | N | N | Doplnění do stávajícího rozvaděče v 3.NP - jistič+chránič C10A/2/0,03 - 2ks - jistič+chránič B16A/2/0,03 - 1ks - včetně patřičných úprav a příslušenství | ks | 0 |  |  | 1 | 0 | 1 | 0

## F
Číslo položky | Cenová soustava | Kód položky | Popis | MJ | Položka celkem v Kč | Materiál | Montáž | Množství celkem | Celková cena v Kč
| N=není | N=není |  |  | a=b+c | b | c | d | z=a*d
Oddíl:F |  |  | Ostatní
|  |  | Cena celkem za oddíl | [5 empty] | 0
F.001 | N | N | Kompletační a koordinační činnost - cena obsahuje kompletaci zařízení a jeho odzkoušení s vazbou na ostatní profese, včetně vzájemné koordinace během výstavby, dopravu materiálu, koordinaci na stavbě, účast na KD, apod. | ks | 0 |  |  | 1 | 0
F.002 | N | N | Připojení zařízení, oživení, funkční zkoušky, zaškolení obsluhy | hod | 0 |  |  | 8 | 0
F.003 | N | N | Výchozí revize - cena obsahuje kompletní revizi, včetně zpracování zprávy a doložení veškerých potřebných dokumentů ke koladaci stavby. | ks | 0 |  |  | 1 | 0
F.004 | N | N | Sekání drážek, kapes a průvlaků | hod | 0 |  |  | 16 | 0
F.005 | N | N | Projektová dokumentace realizační | ks | 0 |  |  | 1 | 0
F.006 | N | N | Projektová dokumentace skutečného provedení | ks | 0 |  |  | 1 | 0
F.007 | N | N | Termorevize elektrických rozvaděčů po realizaci projektu - snímkování rozvaděčů, vypracování termorevizního protokolu, doprava, podružný materiál | ks | 0 |  |  | 1 | 0

## Pokyny pro vyplnění
Pokud je uveden referenční výrobek, může být nahrazen rovnocenným řešením dle ust. § 89 odst. 6 zákona č. 134/2016 Sb.
Struktura údajů, formát souboru a metodika pro zpracování
Struktura
Soubor je složen ze záložky Krycí list soupisu, Rekapitulace členění soupisu prací a jednotlivých záložek s kódovým označením a názvem soupisu prací pro jednotlivé části soupisu prací ve formátu XLSX.
V sestavě Krycí list soupisu, jsou obsaženy základní údaje o stavbě, projektantovi, uchazečovi a zadavateli, včetně koncové ceny bez DPH za celou profesi.
V sestavě Rekapitulace členění soupisu prací, jsou obsaženy základní údaje o stavbě, projektantovi, uchazečovi a zadavateli, včetně koncové ceny bez DPH jednotlivých oddílů. V případě potřeby jsou zde uvedené poznámky a doplňující informace určené pro uchazeče, pro dopřesnění specifikace k jednotlivým položkám soupisu prací.
V jednotlivých záložkách jsou obsaženy položky materiálu daného oddílu, kde každá položka je složena z části materiálu a montáže. Dále jsou zde projektantem uvedené počty dané položky, v jednotlivých patrech stavby pro jednoznačnou identifikaci při realizaci a jejich celkový součet. Tyto položky jsou pak zapracovány do celkové ceny za položku a celkové ceny za daný oddíl.
Pro položky soupisu prací se zobrazují následující informace:
|  | Číslo položky | Číslo položky v daném oddílu složené z písemného označení (shodné s daným oddílem) a pořadovým číslem položky
|  | Cenová soustava | Příslušnost položky do cenové soustavy - je-li použita, pokud použita není, je tato položka označena písmenem "N"
|  | Kód | Kód položky v dané cenové soustavě - je-li použita, pokud použita není, je tato položka označena písmenem "N"
|  | Popis | Zkrácený popis položky
|  | MJ | Měrná jednotka položky
|  | Položka celkem v Kč | Celková cena za danou položku za 1 MJ
|  | Materiál | Cena materiálu za danou položku
|  | Montáž | Cena montáže za danou položku
|  | Množství celkem | Celkové množství dané položky v celém objektu
|  | Množství v "xx" | Množství dané položky v daném patře/části objektu
|  | Celková cena v Kč | Celková cena za danou položku v celém objektu
Metodika pro zpracování
Jednotlivé sestavy jsou v souboru provázány. Editovatelné pole určené pro vyplnění uchazečem jsou zvýrazněny žlutým podbarvením, ostatní pole neslouží k editaci a nesmí být jakkoliv modifikovány.
Uchazeč je pro podání nabídky povinen vyplnit žlutě podbarvená pole:
"Krycí list soupisu" - Uchazeč - zde uchazeč vyplní základní informace vč. IČ a DIČ
"Krycí list soupisu" - Datum - zde uchazeč vyplní datum podání nabídky
"Oddíl" - Materiál - zde uchazeč vyplní částku za materiál bez DPH za 1 MJ dané položky
"Oddíl" - Montáž - zde uchazeč vyplní částku za montáž bez DPH za 1 MJ dané položky