## Krycí list
Položkový rozpočet
Rozpočet |  | 1A | Ro_EkF_IO710_katod |  | JKSO |  | SKAO Li3
Objekt |  | Název objektu |  |  | SKP
IO 710 |  | Stanice katodické ochrany |  |  | Měrná jednotka
IO 710.1 |  | Stanice SKAO
Stavba |  | Název stavby |  |  | Počet jednotek
|  | Nová budova EkF - přístavba H v areálu VŠB-TUO |  |  | Náklady na m.j.
Projektant |  | CHVÁLEK ATELIER
Objednatel |  | Vysoká škola báňská - Technická univerzita Ostrava |  |  | Typ rozpočtu | projekční | -0.34
Dodavatel |  |  |  |  | Zakázkové číslo | 19-015-5
Rozpočtoval |  | KPTECH, s.r.o. | Ing. Dolejšek | Ing. Dorda | Počet listů
Rozpis ceny
| Název |  |  |  |  | Celkem
| HSV |  |  |  |  | 0
| MON |  |  |  |  | 0
| Vedlejší náklady |  |  |  |  | 0
| Ostatní náklady |  |  |  |  | 0
| Celkem |  |  |  |  | 0
Vypracoval |  |  | Za zhotovitele |  | Za objednatele
Jméno : |  |  | Jméno : |  | Jméno :
Ing. Dolejšek |  |  | Ing. Dorda
Datum : |  | 2020-05-29 | Datum : | 2020-05-29 | Datum :
Podpis : |  |  | Podpis: |  | Podpis:
Základ pro DPH |  | 15 | % |  | 0
DPH |  | 15 | % |  | 0
Základ pro DPH |  | 21 | % |  | 0
DPH |  | 21 | % |  | 0
Zaokrouhlení |  |  |  |  | 0
CENA ZA OBJEKT CELKEM |  |  |  |  | 0

## Rekapitulace
REKAPITULACE DÍLŮ
Stavební díl |  | Typ dílu | S | Celkem
1 | Zemní práce | HSV |  | 0
2 | Základy a zvláštní zakládání | HSV |  | 0
63 | Podlahy a podlahové konstrukce | HSV |  | 0
98 | Demolice, odpady | HSV | 0 | 0
M21 | Elektromontáže | MON |  | 0
M23 | Montáže potrubí | MON |  | 0
M46 | Zemní práce při montážích | MON | 0 | 0
VN | Vedlejší náklady | VN |  | 0
ON | Ostatní náklady | ON |  | 0
| CELKEM OBJEKT |  |  | 0

## VzorPolozky (hidden)
Položkový rozpočet
S:
O:
R:
P.č. | Číslo položky | Název položky | MJ | množství | cena / MJ | celkem

## Položky
Položkový rozpočet
P.č. | Číslo položky | Název položky | MJ | množství | cena / MJ | celkem
Díl: | 1 | Zemní práce |  |  | 0
1 | 121101100R00 | Sejmutí ornice, pl. do 400 m2, přemístění do 50 m (nad kabelovými výkopy 33 x 0,5 x 0,15 m = 2,5 m3 + nad jámami pro napojení kabelů na potrubí 3x 19,8 m2 x 0,15 m = 9 m3) | m3 | 11.5 |  | 0
2 | 133301101R00 | Hloubení šachet v hor.4 do 100 m3 (jámy pro napojení kabelů na plynovod 3x 22 = 66 m3) … za předpokladu, že plynovody jsou uloženy v hloubce 1,5 m | m3 | 66 |  | 0
3 | 133301109R00 | Příplatek za lepivost - hloubení šachet v hor.4 | m3 | 66 |  | 0
4 | 174101101R00 | Zásyp jam, rýh, šachet se zhutněním včetně strojního přemístění materiálu pro zásyp ze vzdálenosti do 10 m od okraje zásypu | m3 | 66 |  | 0
Předchozí položky jsou uvažovány jen pro zemní práce, které nebudou součástí přeložek plynovodu, rovněž nejsou uvažovány terénní a povrchové úpravy
Díl: | 2 | Základy a zvláštní zakládání |  |  | 0
1 | 242111113T00 | Osazení pláště studny z betonových skruží celých DN1000 (šachtice HUA) | m | 1 |  | 0
2 | 59224334.AR | skruž šachetní TBS-Q.1 100/50/9 PS (s plastovými stupadly) | kus | 1 |  | 0
3 | 59224329.AR | konus šachetní TBR-Q.1 100-63/58/9 KPS (s plastovými stupadly) … H = 580 mm | kus | 1 |  | 0
4 | 899101111R00 | Osazení poklopu s rámem do 50 kg | kus | 1 |  | 0
5 | 5524330185T | poklop B 125 - BEGU - betonová výplň s odvětráním, s rámem (B125, s odv.) | kus | 1 |  | 0
6 | 264321114T00 | Vrty pro piloty zapaž. do 380mm hl. do 30m hor.3 (vrt HUA) | m | 66 |  | 0
7 | 2861383104T | trubka PEHD D225mm (plastová pažnice) | m | 42 |  | 0
8 | 14221291R | trubka bezešvá hladká 11353.1 D 219x6,3 mm (ocelová pažnice) | m | 24 |  | 0
9 | 286533305T | přechodka ocel/PEHD | kus | 1 |  | 0
10 | 900 RT5 | HZS, spouštění PE pažnic, svařování | hod | 36 |  | 0
11 | 58337330R | tříděný štěrk 4-8 mm, včetně dopravy (obsyp vrtu) | t | 5 |  | 0
12 | 110 R00 | Mimostaveništní doprava individual. (doprava vrtné soupravy včetně vyplachovací soupravu a kontejnerů na vrtné jádro) | set | 1 |  | 0
13 | 900 RT6 | HZS, ostraha vrtné soupravy | hod | 60 |  | 0
Díl: | 63 | Podlahy a podlahové konstrukce |  |  | 0
1 | 631571004R00 | Násyp ze štěrkopísku 0 - 32, tř. I (kolem skruže HUA) | m3 | 0.5 |  | 0
2 | 58333663R | kačírek praný frakce 16-32 mm, volně ložený | L | 500 |  | 0
Díl: | 98 | Demolice, odpady |  |  | 0
1 | 979081111R00 | Odvoz suti a vybour. hmot na skládku do 1 km | t | 9 |  | 0
2 | 981610101.CO | Poplatek za uložení vrtných kalů a odpadů (vrtné jádro) obsahujících skadkou vodu (01 05 04) na skládku (přepočet 1 m3 = 1,8 t) | t | 9 |  | 0
3 | 981610801.CO | Poplatek za uložení odpadních barev a laků obsahujících organická rozpouštědla - druh N (08 01 11) na skládku | t | 0.001 |  | 0
4 | 981611501.CO | Poplatek za uložení papírových a lepenkových obalů (15 01 01) na skládku | t | 0.005 |  | 0
5 | 981611502.CO | Poplatek za uložení směsných obalů (15 01 06) na skládku | t | 0.01 |  | 0
6 | 981611602.CO | Poplatek za uložení plastů z odřezků kabelů (16 01 19) na skládku | t | 0.002 |  | 0
7 | 981611603.CO | Poplatek za uložení odpadu z vyřazených elektrických zařízení (16 02 14) na skládku | t | 0.03 |  | 0
8 | 981611703.CO | Poplatek za uložení zeminy a kamení (17 05 04) na skládku … přepočet 1 m3 = 1,8 t | t | 0.9 |  | 0
9 | 981612001.CO | Poplatek za uložení směsného komunálního odpadu (20 03 01) na skládku | t | 0.01 |  | 0
Díl: | M21 | Elektromontáže |  |  | 0
1 | 210100251R00 | Ukončení celoplast. kabelů zákl./pás.do 4x10 mm2 | kus | 6 |  | 0
2 | 210271304R00 | Ukončení kabelů na zařízení-celoplast. 4x6 mm2 | kus | 2 |  | 0
3 | 210271305R00 | Ukončení kabelů na zařízení-celoplast. do 5x6 mm2 | kus | 10 |  | 0
4 | 210271302R00 | Ukončení kabelů na zařízení-celoplast.do 2x6 mm2 | kus | 4 |  | 0
5 | 210271293R00 | Ukončení kabelů na zařízení-celoplast. 3x2,5 mm2 | kus | 4 |  | 0
6 | 210100003R00 | Ukončení vodičů v rozvaděči + zapojení do 16 mm2 | kus | 24 |  | 0
7 | 210100002R00 | Ukončení vodičů v rozvaděči + zapojení do 6 mm2 | kus | 45 |  | 0
8 | 210100001R00 | Ukončení vodičů v rozvaděči + zapojení do 2,5 mm2 | kus | 10 |  | 0
9 | 210810053R00 | Kabel CYKY-m 750 V 4 x 10 mm2 volně uložený | m | 40 |  | 0
10 | 210810053R00 | Kabel CYKY-m 750 V 4 x 10 mm2 pevně uložený | m | 135 |  | 0
11 | 34111076R | kabel silový s Cu jádrem 750 V CYKY 4 x10 mm2 + 5% prořez | m | 185 |  | 0
12 | 210810057R00 | Kabel CYKY-m 750 V 5 žil,4 až 16 mm2,pevně uložený | m | 400 |  | 0
13 | 34111071R | kabel silový s Cu jádrem 750 V CYKY 5 x 6 mm2 + 5 % prořez | m | 315 |  | 0
14 | 34111099R | kabel silový s Cu jádrem 750 V CYKY 5 x 4 mm2 + 5 % prořez | m | 105 |  | 0
15 | 210810056R00 | Kabel CYKY-m 750 V 5 x 2,5 mm2 pevně uložený | m | 76 |  | 0
16 | 34111098R | kabel sil. s Cu jádrem 750 V CYKY 5 x 2,5 mm2 + 5 % prořez | m | 80 |  | 0
17 | 210810003R00 | Kabel CYKY-m 750 V 2 x 4 mm2 volně uložený | m | 40 |  | 0
18 | 210810043R00 | Kabel CYKY-m 750 V 2 x 4 mm2 pevně uložený | m | 35 |  | 0
19 | 34111012R | kabel silový s Cu jádrem 750 V CYKY 2 x 4 mm2 + 5% prořez | m | 85 |  | 0
20 | 210810006R00 | Kabel CYKY-m 750 V 3 x 2,5 mm2 volně uložený | m | 40 |  | 0
21 | 210810046R00 | Kabel CYKY-m 750 V 3 x 2,5 mm2 pevně uložený | m | 35 |  | 0
22 | 34111036R | kabel sil. s Cu jádrem 750 V CYKY-O 3x2,5 mm2 + 5% prořez | m | 85 |  | 0
23 | 210810006R00 | Kabel 2 x 2,5 mm2 volně uložený | m | 10 |  | 0
24 | 34111091R | kabel se silikonovou izolací SIHF 2x2,5 mm2 | m | 10 |  | 0
25 | 210950101R00 | Štítek označovací na kabel | kus | 20 |  | 0
26 | 34561616R | štítek označovací 6035-01 K | kus | 20 |  | 0
27 | 210010124R00 | Trubka ochranná z PE, uložená volně, DN do 80 mm (uložení ochranné trubky do země) | m | 130 |  | 0
28 | 28614105R | trubka elektroinst. ohebná KOPOFLEX KF 09063 (pro uložení kabelů v zemi) | m | 130 |  | 0
29 | 210191005R00 | Montáž pole panelového rozvaděče vyzbrojeného (R-KO) | kus | 3 |  | 0
30 | 220641136R00 | Spojení dvou rozvaděčů | kus | 2 |  | 0
31 | 3571004KPT | sada 3 ks řadových rozvaděčových skříňí v=2000, š=3x600, h=400 mm; IP40 | kus | 1 |  | 0
32 | 405401144KPT | ss. zdroj SKAO, typ SZK 2040/230 M91 B4.3, včetně přepěťových ochran, svorkovnic a zásuvek (v R-KO, pole 1) | kus | 1 |  | 0
33 | 210191013R00 | Montáž nástěnné skříně (MX1, MX2) | kus | 2 |  | 0
34 | 35711718R | svorková skříňka (MX1, MX2) | kus | 2 |  | 0
35 | 210020302R00 | žlab kabelový s příslušenstvím, 62/50 bez víka | kus | 8 |  | 0
36 | 55347391R | kabelový žlab NKZI 50 x 62 (L = 2,1 m) | kus | 8 |  | 0
37 | 810 | přirážka za podružný materiál M21 (5% z materiálu v M21) | set | 1 |  | 0
Díl: | M23 | Montáže potrubí |  |  | 0
1 | 312164171R | Připojení metodou PIN Brazing | kus | 16 |  | 0
2 | 230210003R00 | Oprava opláš. a izolace svarů, ovin páskou,-2 vrst (oprava izolace potrubí po aluminotermickém přivaření kabelů) | m2 | 4 |  | 0
3 | 28355345KPT | pásková izolace SERVIWRAP R30A 15m, šíře 50mm | kus | 8 |  | 0
4 | 28355352KPT | opravná izolační souprava PERP KIT | kus | 8 |  | 0
5 | 230250031R00 | Montáž propojovacích objektů KMO | kus | 3 |  | 0
6 | 357124208KPT | typový sloupek (z trubky PE110) KP.PO 18 | kus | 3 |  | 0
7 | 230250038R00 | Montáž propoj. objektů-snímací elektroda MS 110 | kus | 6 |  | 0
8 | 4055951015T | referenční elektroda SE, Cu/CuSO4, typ MS110; včetně kabelu CYKY-O 3x2,5 | kus | 6 |  | 0
9 | 900 01 RT5 | HZS, montáž hloubkových uzemňovacích anod | set | 1 |  | 0
10 | 107000105KPT | koks grafitizovaný DESULCO 9012 (zrnění do 3 mm - zásyp aktivní části HUA) | t | 0.4 |  | 0
11 | 19300215T | anoda Ti/MMO, délka 1000mm, D 25mm | kus | 10 |  | 0
12 | 28613751R1 | trubka tlaková PE d 25 x 3,5 mm PN 10 (perforovaná - pro odvětrání vrtů) | m | 66 |  | 0
13 | 34111072KPT | kabel silový závěsný s Cu jádrem 750 V CYKYz 4 x 6 mm2 (napojení pažnice) | m | 55 |  | 0
14 | 3414131110T | vodič YKOXS 1x6mm2 (10 napojení Ti/MMO anod) | m | 665 |  | 0
15 | 34571092099T | trubka tuhá 750 N PVC 4050 , LA (chránička kabelů v HUA) | m | 42 |  | 0
16 | 675431101T | silonové lano 8mm x 50m | kus | 2 |  | 0
17 | 1038T | drobný montážní, spojovací a upevňovací materiál (5% z materiálu v M23) | set | 1 |  | 0
18 | 230270132R00 | Kontrola provozu ŘSKAO- připojeno 2 a více potrubí | kus | 1 |  | 0
19 | 230270041R00 | Měření zemního odporu uzemňovací anody | kus | 1 |  | 0
20 | 230270061R00 | Kontrola funkce uzemňovací anody | kus | 1 |  | 0
21 | 230270091R00 | Provedení první regulace SKAO - do provozu | kus | 1 |  | 0
22 | 230270111R00 | Druhá regulace SKAO a měření účinnosti | kus | 1 |  | 0
Díl: | M46 | Zemní práce při montážích |  |  | 0
1 | 460010023R00 | Vytýčení trasy ve volném terénu | km | 0.5 |  | 0
2 | 460080001R00 | Betonový základ do zeminy bez bednění (podklad pod horní skruž HUA) | m3 | 0.5 |  | 0
3 | 58922141R | beton C 12/15 (B15) z SPC fr.do 22 mm měkký V3 | m3 | 0.75 |  | 0
4 | 460200164RT2 | Výkop kabelové rýhy 35/80 cm hor.4, ruční výkop rýhy | m | 20 |  | 0
5 | 460560164RT1 | Zához rýhy 35/80 cm, hornina třídy 4, ruční zához rýhy | m | 20 |  | 0
6 | 460200303R00 | Výkop kabelové rýhy 50/120 cm hor.3 | m | 16 |  | 0
7 | 460560303R00 | Zához rýhy 50/120 cm, hornina třídy 3 | m | 16 |  | 0
8 | 460420001RT3 | Zřízení kabel. lože v rýze š. do 65 cm ze zeminy, lože tl. 15 cm | m | 36 |  | 0
9 | 460490012R00 | Fólie výstražná z PVC, šířka 33 cm (nad kabelovým vedením) | m | 36 |  | 0
10 | 460010099KPT | Montáž a odzkoušení markerů | kus | 6 |  | 0
11 | 28324616.KPT | marker (radiový označovač podzemních míst) | kus | 6 |  | 0
Předchozí položky jsou uvažovány jen pro výkopy, které nebudou součástí přeložek plynovodu
Díl: | VN | Vedlejší náklady |  |  | 0
1 | 005122021R | Mimostaveništní doprava (Doprava materiálu a pracovníků na stavbu …1,5 % z HSV+MON) | set | 1 |  | 0
Díl: | ON | Ostatní náklady |  |  | 0
1 | 005231012R | Revize - obvody SKAO … náklady spojené s provedením všech technickými normami předepsaných zkoušek a revizí. Revize obvodů SKAO v rozsahu dle ČSN 33 1500 a ČSN 33 2000-6 | set | 1 |  | 0
2 | 005231030R | Zkušební provoz (po uvedení SKAO do provozu) … náklady zhotovitele na účast na zkušebním provozu včetně všech rizik vyplývajících z nutnosti zásahu či úprav zkoušeného zařízení | set | 1 |  | 0
3 | 005231013 R | Zkoušky a revize hydrogeologické (náklady zhotovitele, související s prováděním zkoušek a revizí předepsaných tech. normami nebo objednatelem a které jsou pro provedení díla nezbytné. Náklady na dozor hydrogeologa při provádění vrtacích prací včetně vypracování hydrogeologické zprávy) | set | 1 |  | 0
4 | 005241010R | Dokumentace skutečného provedení (Náklady na vyhotovení dokumentace skutečného provedení stavby a její předání objednateli v požadované formě a požadovaném počtu) | set | 1 |  | 0