## PC_ typ_B
DNS_PC_ typ_B |  | Nabídka (typ označení nebo p/n)
Základní deska | 4 sloty RAM, SOLID kondenzátory, min. USB 3.0
Procesor | x86-64 kompatibilní
Výkon procesoru | PassMark Average CPU Mark minimální hodnota 13000 dle http://www.cpubenchmark.net na konci lhůty pro podání nabídek
Paměť RAM | min. 16 GB DDR4 (min. 2 moduly)
Pevný disk | min. 1 x 512 GB SSD M.2 NVMe a 1 x 1 TB, SATA 6 Gb/s, min.7200 ot./min
Optická mechanika | DVD+-RW/RAM/DL
Grafická karta | externí grafická karta, PCIe x16, min. 4 GB RAM, DVI, šířka paměťové sběrnice 128 bit, podpora min. DX 11
Zvuková karta | integrovaná na základní desce, min. konfigurace 7.1
Napájecí zdroj | min. 450 W, aktivní PFC, splňující normu min. 80PLUS BRONZE
Síťová karta | 10/100/1000 Mb Ethernet, RJ 45, s podporou PXE
Skříň počítače | miditower, bez jakýchkoliv krytek USB portů a DVD mechanik, zadní ventilátor min. 120mm s regulací otáček řízenou základní deskou
Chladič procesoru | chladič procesoru osazen ventilátorem min. 120mm, regulace otáček řízena základní deskou
Vstupní a výstupní porty | min. 2 x USB 3.0 porty , min 2 porty na předním panelu, vstup a výstup pro slucháka a mikrofon na předním panelu
Klávesnice | USB, připojená kabelem, CZ/EN, bez multimediálních kláves
Myš | USB, optická, připojená kabelem, 2 tlačítka + kolečko
Operační systém | Základní OS pro upgrade na Windows v rámci programu CAMPUS (OEM W10)
Požadavky na kompatibilitu | kompatibilita s OS Windows 10
Požadavky na rozšiřitelnost | volná 1 pozice pro 5,25" mechaniku nebo disk, volná 1 pozice pro 3,5" mechaniku
Požadavky na servis | Záruční servisní zásah bude zahájen v místě instalace do 3 pr. dnů s ukončením do 7 pr. dnů od nahlášení závady
Záruční doba | 3 roky na sestavu
Dodací lhůta | do 14 dnů od nabytí účinnosti smlouvy
Cena včetně DPH | max. 18 000 Kč

## 60004780
60004780 DNS_NB_ATYP |  | Nabídka (typ označení nebo p/n)
Šasi | plast/hliník
Velikost obrazovky | 16"
Rozlišení obrazovky | 2560x1600 (poměr 16:10), min. 500 Nits
Úprava povrchu obrazovky | antireflexní
Procesor | x64 kompatibilní
Výkon | PassMark Average CPU Mark minimální hodnota 21900 dle http://www.cpubenchmark.net na konci lhůty pro podání nabídek
Paměť RAM | 16 GB
Pevný disk | 1TB SSD
Optická mechanika | ne
Wifi | 11ax, Wifi 6
BlueTooth | BT5.1
Vstupní a výstupní porty | 1x USB-C 3.2 Gen 2 1x Ethernet (RJ-45) 1x USB-C 3.2 Gen 2 1x headphone / microphone combo jack (3.5mm) 1x HDMI 2.1 4x USB 3.2 Gen 1 (one Always On)
Výstup pro monitor | HDMI 2.1
Podsvícená klávesnice | ano
Interní reproduktory | ano
Interní mikrofon | ano
Webová kamera HD | ano
Hmotnost vč. baterie | max 2.5 kg
Operační systém | Základní OS pro upgrade na Windows v rámci programu CAMPUS (OEM W10)
Požadavky na servis | Záruční servisní zásah bude zahájen v místě instalace do 3 prac. dnů od nahlášení závady
Záruční doba | 2 roky
Dodací lhůta | do 21 dnů od nabytí účinnosti smlouvy
Cena včetně DPH | max. 37.000,-

## 60004782 10
60004782 10 DNS_PC_ATYP |  | Nabídka (typ označení nebo p/n)
Základní deska | podpora min. 64 GB RAM, 4 sloty.
Procesor | x86-64 kompatibilní
Výkon procesoru | PassMark Average CPU Mark minimální hodnota 13 000 dle http://www.cpubenchmark.net ; TDP max. 70W
Paměť RAM | min. 8GB DDR4
Pevný disk | min. 512GB, M.2
Mechaniky pro média | ano, DVD RW
Grafická karta | Integrovaná
Zvuková karta | Integrovaná
Síťová karta | Intertní 10/100/1000 Mb Ethernet, podpora WOL
Napájecí zdroj | max. 320W súčinností min 85% (80 Plus Bronze)
Skříň počítače | Small Form Factor bez jakýchkoliv krytek portů na předním panelu,beznástrojový přístup do skříně a k hlavním komponentům PC, možnost uzamčení skříně.
Vstupní a výstupní porty | Přední panel: min. 1x USB 3.1, 1x USB 3.1 typ C (10GHz), 2x USB 2.0, 1x univerzální zvukový konektor typu JACK, 1x linkový výstup
Zadní panel: min. 4x USB 3.1, 2x USB 2.0, 1x RJ-45 , 1x Univerzální zvukový konektor typu JACK, 2x DisplayPort
Klávesnice | USB, připojená kabelem, včetně numerické části, CZ/EN, délka kabelu min. 1,8m
Myš | USB, optická s rozlišení min. 1000 dpi, posuvné kolečko (3 tlačítka), dálka kabelu min. 1,8m
Operační systém | Základní pro upgrade na OS v rámci licenčního programu MS CAMPUS
Požadavky na kompatibilitu | Kompatibilita s OS Windows 10, 64-bit a vyšší.
BIOS management | Lokální nebo vzdálená možnost BIOS flash update a možnost zaheslování BIOSu, možnost zablokování vybraných zařízení a sběrnic tak, aby s nimi nemohl pracovat operační systém (alespoň v rozsahu DVD, USB porty), možnost povolit či zakázat používání jednotlivých USB portů jen pro zadní skupinu nebo jen pro přední skupinu, možnost povolit či zakázat používání USB portů jednotně a to pro přední či zadní skupinu portů
Zabezpečení | Vestavěná technologie min. TPM 2.0, otvor pro uzamčení skříně lankem
Enviromentální služby | min. EPEAT GOLD, Energy Star 6.x
Záruční doba | min. 36 měsíců. Nabídnutá záruka musí být poskytnutá přímo výrobcem zařízení a musí být ověřitelná na veřejně přístupném webu výrobce. Dokončená oprava PC, klávesnice a myši nejpozději následující pracovní den po nahlášení závady v místě instalace, oprava klávesnice a myši výměným způsobem.
Dodací lhůta | do 21 dnů od nabytí účinnosti smlouvy
Max cena včetně DPH | 23000

## 60004782 20
60004782 20 DNS_TABLET_ATYP |  | Nabídka (typ označení nebo p/n)
Velikost obrazovky | min. 10.9"
Rozlišení obrazovky | min. 2360 x 1640
Typ displeje a úprava | LED podsvícení, dotykový, povrchová úprava odolná proti otiskům prstů s antireflexní vrstvou
Čip | s 64 bitovou architekturou a pohybovým koprocesorem
Kapacita paměti | min. 64 GB
Wifi | ano, 802.11 ax
BlueTooth | ano, Bluetooth min.v5
Vstupní a výstupní konektory | 1x konektor pro připojení k hostitelskému počítači externímu monitoru, fotoaparátu, nabíječce apod.
Interní reproduktory | ano
Interní mikrofon | ano
Integrované kamery | ano, přední 7 MP, zadní 12 MP
Snímače | Touch ID, Akcelerometr, Snímač okolního osvětlení
Barevná úprava | Silver
Hmotnost vč. baterií | max. 600g
Příslušenství | Tužka pro ovládání (2. generace) kompatibilní s tabletem
Operační systém | iOS 14 v českém jazyce nebo novější verze
Požadavky na servis | Záruční servisní zásah bude zahájen v místě instalace do 3 prac. Dnů s ukončením do 30 prac. dnů od nahlášení závady
Záruční doba | 1 rok
Dodací lhůta | do 21 dnů od nabytí účinnosti smlouvy
Max cena včetně DPH | 20500
Odůvodnění nákupu: Zajistění kompatibility sdílených prostředí.

## PC_ typ_A
DNS_PC_ typ_A |  | Nabídka (typ označení nebo p/n) | Nabídka (typ označení nebo p/n)
Základní deska | SOLID kondenzátory, min. USB 3.0
Procesor | x86-64 kompatibilní
Výkon procesoru | PassMark Average CPU Mark minimální hodnota 5000 dle http://www.cpubenchmark.net na konci lhůty pro podání nabídek | Intel Core i5-2400S @ 2.50GHz
Paměť RAM | min. 8GB DDR4
Pevný disk | min. 480 GB, SSD
Optická mechanika | DVD+-RW/RAM/DL
Grafická karta | sdílená
Zvuková karta | integrovaná na základní desce, min. konfigurace 7.1
Napájecí zdroj | aktivní PFC, splňující normu min. 80PLUS
Síťová karta | 10/100/1000 Mb Ethernet, RJ 45, s podporou PXE
Skříň počítače | minitower nebo tower, bez jakýchkoliv krytek USB portů a DVD mechanik
Vstupní a výstupní porty | min. 2 x USB 3.0 porty , min 2 porty na předním panelu, vstup a výstup pro slucháka a mikrofon na předním panelu
Klávesnice | USB, připojená kabelem, CZ/EN, bez multimediálních kláves
Myš | USB, optická, připojená kabelem, min. 2 tlačítka + kolečko
Operační systém | Základní OS pro upgrade na Windows v rámci programu CAMPUS (OEM W10)
Požadavky na kompatibilitu | kompatibilita s OS Windows 10
Požadavky na rozšiřitelnost | volná 1 pozice pro 5,25" mechaniku nebo disk
Požadavky na servis | Záruční servisní zásah bude zahájen v místě instalace. Zahájení opravy následující pracovní den od nahlášení závady.
Záruční doba | min. 36 měsíců (poskytovaná výrobcem na celou sestavu)
Dodací lhůta | do 14 dnů od nabytí účinnosti smlouvy
Cena včetně DPH | max. 12 500 Kč

## Ultrabook 13" typ B
DNS_Ultrabook13"_typ_B |  | Nabídka (typ označení nebo p/n)
Velikost obrazovky | 13-14" dotykový displej otočný o 360°
Rozlišení obrazovky | min. 1920 x 1080 FHD
Úprava povrchu obrazovky | lesklá, LED podsvícení
Procesor | x86-64 kompatibilní
Výkon | PassMark Average CPU Mark minimální hodnota 9 900 dle http://www.cpubenchmark.net
Paměť RAM | min. 8 GB DDR4
Pevný disk | min. 512 GB M.2 SSD PCIe NVMe
Wifi | ano, WiFI 802.11 ac nebo WiFI 802.11 ax
BlueTooth | ano
Vstupní a výstupní porty | min. 1x USB typ-C Gen 2 (podpora napájení a DisplayPort) min. 1x USB 3.1 Gen 1 typ A
Výstup pro monitor | min. 1x HDMI 2.0 (konektor integrovaný v těle ultrabooku)
Čtečka paměťových karet | ano
Podsvícená klávesnice | ano
Interní reproduktory | ano
Interní mikrofon | ano
Webová HD kamera | ano
Hmotnost vč. baterie | max. 1,65 kg
Operační systém | Základní OS pro upgrade na Windows v rámci programu CAMPUS (OEM Win 10)
Požadavky na servis | Next bussines day
Záruční doba | 2 roky
Dodací lhůta | do 14 dnů od nabytí účinnosti smlouvy
Cena včetně DPH | max. 27 000 Kč

## LCD27" Výškově
DNS_LCD27" Výškově stavitelný |  | Nabídka (typ označení nebo p/n)
DNS_LCD24" Profi
Úhlopříčka | min. 27"
Podsvícení | LED
Rozlišení | min. 1920 x 1080, 16:9, IPS/VA/PLS
Úprava povrchu obrazovky | matná
Doba odezvy | max. 5 ms
Kontrast | min. 1000:1 typický, 5 000 000 : 1 ACR
Svítivost | min. 250 cd/m2
Vstupy | min. 1xHDMI, 1xD-Sub, 1xDVI-D nebo 1xDisplay Port
Propojovací kabel | HDMI A - HDMI A, min. HDMI rozhraní ver. 1.4, podpora digit. ochrany obsahu HDCP, kvalitní stínění, délka min. 1,5 m
Reproduktory | ano
Výškově nastavitelný podstavec | ano
Naklápění monitoru | ano
Servis | Záruční servisní zásah bude zahájen v místě instalace do 3 pr. dnů od nahlášení závady
Záruka | 3 roky
Dodací lhůta | do 14 dnů od nabytí účinnosti smlouvy
Cena včetně DPH | max. 6 000 Kč

## 60004799
60004799 DNS_NB_ATYP |  | Nabídka (typ označení nebo p/n)
Velikost obrazovky | min. 17" - 17,6"
Rozlišení obrazovky | min. 1920 x 1080 FHD
Úprava povrchu obrazovky | matná/antireflexní , LED podsvícení, IPS, 144Hz
Procesor | x86-64 kompatibilní
Výkon | PassMark Average CPU Mark minimální hodnota 8 700 dle http://www.cpubenchmark.net na konci lhůty pro podání nabídek
Grafická karta | nesdílená min. 6GB grafické RAM hodnota average G3D Mark 8 500 dle https://www.videocardbenchmark.net/ na konci lhůty pro podání nabídek
Paměť RAM | min. 16 GB min. DDR4 (možnost rozšíření na 32GB)
Pevný disk | min. 512 GB SSD M.2 SSD NVME
Síťová karta | ethernet 100/1000 Mb, RJ 45
Wifi | ano, 802.11 ax
BlueTooth | ano
Optická mechanika | ne
Vstupní a výstupní porty | min. 1× USB-C 3.1 Gen 2 - podpora DisplayPort 1.4 a podpora HDMI 2.0 s rozlišením 4K min. 3× USB 3.1 typ A min. 1× kombinovaný konektor sluchátek/mikrofonu min. 1× HDMI 2.0 min. 1× RJ-45
Numericnká klávesnice | ano
Podsvícená klávesnice | ano
Interní reproduktory | ano
Interní mikrofon | ano
Čtečka SD karet | ano
Webová HD kamera | ano
Hmotnost vč. baterií | max. 2,8 kg
Operační systém | Základní OS pro upgrade na Windows v rámci programu CAMPUS (OEM Win 10)
Požadavky na servis | Záruční servisní zásah bude zahájen v místě instalace do 3 prac. dnů od nahlášení závady
Záruční doba | 2 roky
Dodací lhůta | do 21 dnů od nabytí účinnosti smlouvy
Cena včetně DPH | max. 29 990 Kč

## 60004800
60004800 DNS_TABLET_ATYP |  | Nabídka (typ označení nebo p/n)
Velikost obrazovky | 10,4"
Rozlišení obrazovky | 2000 × 1200
Displej | TFT
Procesor | Osmijádrový
Paměť RAM | min 4GB
Interní paměť | min. 64 GB
Wifi | ano
BlueTooth | ano
GPS | ano
Podpora S Pen | ano
Vstupní a výstupní porty | 1 x USB 2.0, výstup na sluchátka
Senzory | Akcelerometr, Gyro senzor, Hallúv senzor, RGB světelný senzor
Interní reproduktory | ano
Interní mikrofon | ano
Fotoaparát zadní | ano, 8Mpx
Fotoaparát přední | ano, 3Mpx
Typ (kapacita) baterií | Li-Pol, 7040 mAh, min. 12 hod.
Hmotnost | Max 0,465 kg
Barva | šedá
Operační systém | Android
Požadavky na servis | běžné
Záruční doba | 2 roky
Max cena včetně DPH | 8190
Dodací lhůta | do 21 dnů od nabytí účinnosti smlouvy

## LCD24" Výškově
DNS_LCD24" Výškově stavitelný |  | Nabídka (typ označení nebo p/n)
DNS_LCD24" Profi
Úhlopříčka | min. 24"
Podsvícení | LED
Rozlišení | min. 1920 x 1200, 16:10, IPS/VA/PLS
Úprava povrchu obrazovky | matná
Doba odezvy | max. 8 ms
Kontrast | min. 1000:1
Svítivost | min. 250 cd/m2
Vstupy | min. 1xHDMI, 1xD-Sub, 1xDVI-D nebo 1xDisplay Port
Propojovací kabel | HDMI A - HDMI A, min. HDMI rozhraní ver. 1.4, podpora digit. ochrany obsahu HDCP, kvalitní stínění, délka min. 1,5 m
Výškově nastavitelný podstavec | ano
Naklápění monitoru | ano
Servis | Záruční servisní zásah bude zahájen v místě instalace do 3 pr. dnů od nahlášení závady
Záruka | 3 roky
Dodací lhůta | do 14 dnů od nabytí účinnosti smlouvy
Cena včetně DPH | max. 5 000 Kč

## NB15" typ B
DNS_NB15"_typ_B |  | Nabídka (typ označení nebo p/n)
Velikost obrazovky | 15-15,6"
Rozlišení obrazovky | min. 1920 x 1080 FHD
Úprava povrchu obrazovky | antireflexní / matná, LED podsvícení, IPS
Procesor | x86-64 kompatibilní
Výkon | PassMark Average CPU Mark minimální hodnota 6200 dle http://www.cpubenchmark.net na konci lhůty pro podání nabídek
Grafický adaptér | externí, nesdílená paměť
Paměť RAM | min. 8 GB DDR4
Pevný disk | min. 256 GB SSD + min. 1 TB HDD
Optická mechanika | nepožadujeme
Síťová karta | Ethernet 100/1000 Mb, RJ 45
Wifi | ano, 802.11 ac
BlueTooth | ano
Vstupní a výstupní porty | min. 1 x USB 3.0 nebo 3.1, min. 1 x USB 3.1 typ-C (podpora napájení a Display port), vstup a výstup pro mikrofon a sluchátka, výstup pro externí monitor
Interní reproduktory | ano
Interní mikrofon | ano
Webová kamera | ano, min. 720p
Podsvícená klávesnice | ano
Oddělená numerická klávesnice | ano
Čtečka pamětových karet | ano
Hmotnost vč. baterie | max. 2,1 kg
Operační systém | Základní OS pro upgrade na Windows v rámci programu CAMPUS (OEM Win 10)
Požadavky na servis | Záruční servisní zásah bude zahájen v místě instalace příští pracovní den od nahlášení závady
Záruční doba | 2 roky
Dodací lhůta | do 14 dnů od nabytí účinnosti smlouvy
Cena včetně DPH | max. 22 600 Kč

## 60004803 10
60004803 10 DNS_PC_ ATYP |  | Nabídka (typ označení nebo p/n)
Základní deska | 4 sloty RAM, SOLID kondenzátory, min. USB 3.0
Procesor | x86-64 kompatibilní
Výkon procesoru | PassMark Average CPU Mark minimální hodnota 13000 dle http://www.cpubenchmark.net na konci lhůty pro podání nabídek
Paměť RAM | min. 16 GB DDR4 (min. 2 moduly)
Pevný disk | min. 1 x 512 GB SSD M.2 NVMe a 1 x 1 TB, SATA 6 Gb/s, min.7200 ot./min
Optická mechanika | DVD+-RW/RAM/DL
Grafická karta | externí grafická karta, PCIe x16, min. 4 GB RAM, DVI, šířka paměťové sběrnice 128 bit, podpora min. DX 11, VGA konektor
Zvuková karta | integrovaná na základní desce, min. konfigurace 7.1
Napájecí zdroj | min. 450 W, aktivní PFC, splňující normu min. 80PLUS BRONZE
Síťová karta | 10/100/1000 Mb Ethernet, RJ 45, s podporou PXE
Skříň počítače | miditower, bez jakýchkoliv krytek USB portů a DVD mechanik, zadní ventilátor min. 120mm s regulací otáček řízenou základní deskou
Chladič procesoru | chladič procesoru osazen ventilátorem min. 120mm, regulace otáček řízena základní deskou
Vstupní a výstupní porty | min. 2 x USB 3.0 porty , min 2 porty na předním panelu, vstup a výstup pro slucháka a mikrofon na předním panelu
Klávesnice | USB, připojená kabelem, CZ/EN, bez multimediálních kláves
Myš | USB, optická, připojená kabelem, 2 tlačítka + kolečko
Operační systém | Základní OS pro upgrade na Windows v rámci programu CAMPUS (OEM W10)
Požadavky na kompatibilitu | kompatibilita s OS Windows 10
Požadavky na rozšiřitelnost | volná 1 pozice pro 5,25" mechaniku nebo disk, volná 1 pozice pro 3,5" mechaniku
Požadavky na servis | Záruční servisní zásah bude zahájen v místě instalace do 3 pr. dnů s ukončením do 7 pr. dnů od nahlášení závady
Záruční doba | 3 roky na sestavu
Dodací lhůta | do 14 dnů od nabytí účinnosti smlouvy
Cena včetně DPH | max. 18 000 Kč

## 60004803 30
60004803 30 DNS_dalsi_AVT_ATYP |  | Nabídka (typ označení nebo p/n)
Určení | vidokonferenční set pro menší místnosti v kompaktním provedení
Vlastnosti | kamera, repro, mikrofon
Rozlišení kamery | Ultra HD 4K, 3840 x 2160
Vlastnosti kamery | min. 120°zorné pole, 5x zoom, naklánění
Předvolby kamery | ano, min. 3 předvolby
Video | min. 4K 30fps, FullHD 30fps, 720p 30fps
Mikrofon | integrovaný, min. 3 prvky formování paprsku
Dosah mikrofonu | min. 4 m
Externí mikrofon | ano, možnost připojení
Reproduktor | ano, integrovaný
Dálkový ovladač | ano, RF dálkový ovladač
BlueTooth | ano
Integrovaný držák na stůl | ano
Rozhraní | min. USB 2.0, USB 3.0
USB kabel | ano, součástí balení
Kompatibilita | MS Teams, Zoom
Záruční doba | min. 1 rok
Cena včetně DPH | max. 25 000
Stojan na kameru |  | Nabídka (typ označení nebo p/n)
Stativ pro uchcení kamery | ano
Materiál | hliník
Pracovní výška | až 170 cm
Stativová hlava | ano
Skládací provedení | ano
Záruční doba | min. 1 rok
Dodací lhůta | do 21 dnů od nabytí účinnosti smlouvy
Cena včetně DPH | max. 3 500
CENA CELKEM včetně DPH | max. 28500 Kč | 0

## 60004803 40
60004803 40 DNS_dalsi_AVT_ATYP |  | Nabídka (typ označení nebo p/n)
Určení | vidokonferenční set pro malé místnosti v kompaktním provedení na stůl
Vlastnosti | kamera, repro, mikrofon
Rozlišení kamery | FullHD 1080p 30fps
Vlastnosti kamery | min. 90°zorné pole, 4x zoom digitální, naklánění
Video | min. FullHD 30fps, 720p 30fps
Mikrofon | dvojitý integrovaný, všesměrový, dosah až 3,6m
Dosah mikrofonu | min. 4 m
Reproduktor | ano, integrovaný
Dálkový ovladač | ano, RF dálkový ovladač
BlueTooth | ano
Rozhraní | min. USB 2.0
USB kabel | ano, součástí balení
Kompatibilita | MS Teams, Zoom
Záruční doba | min. 1 rok
Dodací lhůta | do 21 dnů od nabytí účinnosti smlouvy
Cena včetně DPH | max. 14 000

## Multi tisk barva
DNS_TISK multi barva |  | Nabídka (typ označení nebo p/n)
Multifunkční barevná
Technologie tisku | barevný laserový/LED tisk
Formát | A4
Rychlost tisku | minimálně 25 stran za minutu černobíle i barevně
Pamět | min. 1 GB
Rozlišení | min. 1200x600 dpi
Vstupní zásobník | min. 250 listů
Duplexní tisk | ano, automatický (manuální duplex nevyhovuje)
Rozhranní | USB 2.0, Ethernet 100 Mb, RJ45
Skener | plochý barevný
Rozlišení skeneru | optické min. 600x600
Automatický podavač (ADF) | ano
Funkce kopírování | ano
Kompatibilita | Microsoft Windows 7/8/10, drivery 64 bit.
Emulace | min. PCL 5/PCL 6
Servis | Záruční servisní zásah bude zahájen v místě instalace do 3 pr. dnů od nahlášení závady
Záruční doba | 2 roky
Dodací lhůta | do 14 dnů od nabytí účinnosti smlouvy
Cena včetně DPH | max. 10 000 Kč

## 60004807 10
60004807 10 DNS_TABLET_ATYP |  | Nabídka (typ označení nebo p/n)
Velikost obrazovky | 10" - 11"
Rozlišení obrazovky | min. 1920 x 1200
Typ displeje a úprava | dotykový kapacitní, IPS
Provedení | možnost připojení klávesnice pomocí dokovacího konektoru
Výkon | PassMark Average CPU Mark minimální hodnota 1300 dle http://www.cpubenchmark.net na konci lhůty pro podání nabídek
Paměť RAM | min. 4 GB
Pevný disk | min. 64GB SSD
Wifi | ano, 802.11ac
BlueTooth | ano, min. Bluetooth 5
Mobilní internet | ano, 4G/LTE
Vstupní a výstupní konektor | min. 1 x USB Type-C; 1 x 3,5 mm konektor pro sluchátka; 1 x dokovací konektor.
Interní reproduktory | ano
Interní mikrofon | ano
Integrované kamery | ano, přední 5 Mpx, zadní 13 Mpx
Čtečka pamětových karet | ano
Senzory | GPS, pohybový
Hmotnos | max. 600g bez externí klávesnice (pouzdra)
Operační systém | Android
Příslušenství | 1 x kompatibilní pouzdro s klávesnicí
Požadavky na servis | Záruční servisní zásah bude zahájen v místě instalace do 3 prac.dnů s ukončením do 30 pr. dnů od nahlášení závady.
Záruční doba | 2 roky
Dodací lhůta | do 21 dnů od nabytí účinnosti smlouvy
Max cena včetně DPH | 6000

## 60004807 20
60004807 20 DNS_LCD_ATYP |  | Nabídka (typ označení nebo p/n)
DNS_LCD24" Profi
Úhlopříčka | 23"
Podsvícení | LED
Panel | IPS, matný/antireflexní, Flicker Free, Low Blue Light
Rozlišení | min. 1920 × 1080
Doba odezvy | max. 5 ms
Kontrast | min. 1000:1
Svítivost | min. 250 cd/m2
Pozorovací úhly (Horizontál/Vertikál) | 178° / 178°
Vstupy | min.1× VGA, 1× DisplayPort 1.2, 1× HDMI 1.4, 3× USB 3.0 (2× USB-A, 1× USB-B)
Výškově nastavitelný podstavec | ano
Naklápění monitoru | ano
Propojovací kabel | min. DisplayPort kabel, VGA kabel, USB kabel, Napájecí kabel
Požadavky na servis | Záruční servisní zásah bude zahájen v místě instalace do 3 pr. dnů od nahlášení závady
Záruční doba | 3 roky
Dodací lhůta | do 21 dnů od nabytí účinnosti smlouvy
Max cena včetně DPH | 6000

## 60004807 30
60004807 30 DNS_NB_ATYP |  | Nabídka (typ označení nebo p/n)
Velikost obrazovky | 14" - 14,9"
Materiál šasi | kov - hliník
Rozlišení obrazovky | min. 1920 x 1080 FHD
Úprava povrchu obrazovky | antireflexní / matná, LED podsvícení, IPS panel
Procesor | x86-64 kompatibilní
Výkon | PassMark Average CPU Mark minimální hodnota 10500 dle http://www.cpubenchmark.net
Grafický adaptér | interni
Paměť RAM | min. 16 GB DDR4
Pevný disk | min. 512 GB SSD
Čtečka paměťových karet | ano
Wifi | ano, 802.11 ax
BlueTooth | ano, Bluetooth 5.1
Vstupní a výstupní porty | min. 2x port USB 3.2 Gen 1; 1x port USB 3.2 typ C (podpora funkce napájení, DP); 1x port HDMI 1.4b; 1x audio konektor pro sluchátka a mikrofon;
Interní reproduktory | ano
Interní mikrofon | ano
Webová kamera | ano
Podsvícená klávesnice | ano
Čtečka otisku prstu | ano
Hmotnost vč. baterie | max. 1,4 kg
Operační systém | Základní OS pro upgrade na Windows v rámci programu CAMPUS (OEM Win 10)
Požadavky na servis | Záruční servisní zásah bude zahájen v místě instalace do 3 prac. dnů od nahlášení závady.
Záruční doba | min. 24 měsíců
Dodací lhůta | do 21 dnů od nabytí účinnosti smlouvy
Cena včetně DPH | max. 25 000 Kč