## Přehled
REKAPITULACE
CELKEM - MONTÁŽ SO 01 - PŘÍJEZDOVÁ CESTA 1 | 0
CELKEM - MATERIÁL IO 01 - PŘÍJEZDOVÁ CESTA 1 | 0
Revize, měření osvětlení + 2% | 0
ELEKTROINSTALACE CELKEM BEZ DPH | 0
Vypracoval : Seifert Marek
STAVEBNÍ ÚPRAVY ZPEVNĚNÝCH PLOCH AREÁLU FBI
SO 01 - PŘÍJEZDOVÁ CESTA 1
FINÁLNÍ POVRCHOVÁ VRSTVA JE SOUČÁSTÍ ROZPOČTU STAVBY
NEDÍLNOU SOUČÁSTÍ JE VÝKRESOVÁ DOKUMENTACE
PŘED ZAPOČETÍM ZEMNÍCH PRACÍ NUTNO PROVÉST VYTYČENÍ !!!
BEZ TOHOTO VYTYČENÍ NELZE ZEMNÍ PRÁCE PROVÁDĚT !!!

## elektroinstalace
pořadové | měrná | název | vyměra | cena | celkem | cena | celkem
číslo | jednotka |  |  | montáž | montáž | materiál | materiál
SO 01 - PŘÍJEZDOVÁ CESTA 1
1 | kpl. | Zemní práce v terénu - výkop, pískové lože, uložení, zához, hutnění, odvoz přebytečného výkopku, uložení na skládku, skládkovné | 14 |  | 0 |  | 0
2 | kpl. | Zemní práce v komunikaci - bourání asfaltu, vč.podkladního betonu, výkop, pískové lože, betonové podloží, uložení, zához, hutnění, obetonování chrániček, finální povrch komunikace, odvoz přebytečného výkopku, uložení na skládku, skládkovné | 105 |  | 0 |  | 0
3 | m | Fólie 33cm | 119 |  | 0 |  | 0
4 | m | Kabelová chránička betonová TkI vč.obetonování | 210 |  | 0 |  | 0
5 | m | Zemnící vodič FeZn 10 | 2 |  | 0 |  | 0
6 | m | Zemnící pásek FeZn 30x4 | 119 |  | 0 |  | 0
7 | ks | Svorka rozpojovací SR | 1 |  | 0 |  | 0
8 | m | Kabelová pancéřová plastová chránička 63 | 20 |  | 0 |  | 0
9 | m | Silový celoplastový kabel CYKY 3x4 | 500 |  | 0 |  | 0
10 | m | Silový celoplastový kabel CYKY 3x2,5 | 150 |  | 0 |  | 0
11 | m | Silový celoplastový kabel CYKY 5x10 | 135 |  | 0 |  | 0
12 | m | Silový celoplastový kabel CYKY 2x1,5 | 135 |  | 0 |  | 0
13 | ks | Kabelová spojka gelová | 6 |  | 0 |  | 0
14 | ks | Zemní RFID marker pro silová zařízení a kabely - červený (169,8kHz) | 1 |  | 0 |  | 0
15 | ks | Jistič s chráničem C16/003 | 1 |  | 0 |  | 0
16 | ks | Průraz základem | 5 |  | 0 |  | 0
17 | hod | Osazení C16/003 do RHABI pro dočasné zapojení závory, nutno počítat s délkovou rezervou kabelu pro budoucí přepojení tohoto kabelu do RVO | 4 |  | 0
|  | Celkem - montáž veřejného osvětlení |  |  | 0
|  | Kompletační činnost + 5,5% |  |  | 0
|  | Celkem - materiál veřejného osvětlení |  |  |  |  | 0
|  | Přesun + 3% |  |  |  |  | 0
|  | Prořez + 2% |  |  |  |  | 0
|  | Podr.materiál + 3% |  |  |  |  | 0