## Rekapitulace stavby
Export Komplet | [28 empty] | 2.0 |  |  |  |  | False | False | {b73c25c5-786b-4509-9e73-c3226654c44c}
[20 empty] | >> skryté sloupce << | [12 empty] | 0,01 | 21
[33 empty] | 0,01 | 15
|  | REKAPITULACE STAVBY | [18 empty] | v --- níže se nacházejí doplnkové a pomocné údaje k sestavám --- v | [11 empty] | 0,001
|  | Kód: |  |  |  |  | N20-129_exp6_SO01 | [25 empty] | 0,01
|  | Stavba: |  |  |  |  | STAVEBNÍ ÚPRAVY ZPEVNĚNÝCH PLOCH AREÁLU FBI | [25 empty] | 0,01
|  | KSO: |  |  |  |  | 822 59 | [8 empty] | CC-CZ: |  | 21122 | [14 empty] | 0,01
|  | Místo: | [13 empty] | Datum: |  | 31. 3. 2021 | [14 empty] | 0,01
|  | CZ-CPV: |  |  |  |  | 45000000-7 | [8 empty] | CZ-CPA: |  | 42.11.20 | [14 empty] | 0,01
|  | Zadavatel: | [13 empty] | IČ: | [16 empty] | 0,01
|  |  | VŠB-TU Ostrava | [12 empty] | DIČ: | [16 empty] | 0,01
0,01
|  | Zhotovitel: | [13 empty] | IČ: | [16 empty] | 0,01
|  |  | MARPO s.r.o., 28. října 66/201, Ostrava | [12 empty] | DIČ: | [16 empty] | 0,01
False
|  | Projektant: | [13 empty] | IČ: | [16 empty] | False
|  |  | MARPO s.r.o. | [12 empty] | DIČ: | [16 empty] | True
0,01
|  | Zpracovatel: | [13 empty] | IČ: | [16 empty] | 0,01
[16 empty] | DIČ: | [16 empty] | True
Poznámka:
Soupis prací je sestaven za využití položek Cenové soustavy ÚRS. Cenové a technické podmínky položek CS ÚRS, které nejsou uvedeny v soupisu prací (tzv. úvodní části katalogů) jsou neomezeně dálkově k dispozici na www.cs-urs.cz. Položky soupisu prací, které nemají ve sloupci „Cenová soustava“ uveden žádný údaj, nepochází z Cenové soustavy ÚRS (takové položky soupisu prací mají Cenovou soustavu „VLASTNÍ“). Ocenění "vlastní" položky:na základě odborných znalostí a zkušeností projektanta při realizaci obdobných zakázek za období 5-ti let. nebo na základě CN) Nedílnou součástí soupisu prací je projektová dokumentace vč. textových příloh, na kterou se položky soupisu prací plně odkazují.
|  | Cena bez DPH | [13 empty] | 0
[8 empty] | Sazba daně |  |  | Základ daně |  |  |  |  | Výše daně
|  | DPH |  | základní |  |  |  | 21% |  |  | 0 |  |  |  |  | 0
|  |  |  | snížená |  |  |  | 15% |  |  | 0 |  |  |  |  | 0
|  |  |  | zákl. přenesená |  |  |  | 21% |  |  | 0 |  |  |  |  | 0
|  |  |  | sníž. přenesená |  |  |  | 15% |  |  | 0 |  |  |  |  | 0
|  |  |  | nulová |  |  |  | 0% |  |  | 0 |  |  |  |  | 0
|  | Cena s DPH | [6 empty] | v |  |  | CZK |  |  |  | 0
|  | Projektant | [11 empty] | Zpracovatel
|  | Datum a podpis: | [7 empty] | Razítko |  |  |  | Datum a podpis: |  |  | Razítko
|  | Objednavatel | [11 empty] | Zhotovitel
|  | Datum a podpis: | [7 empty] | Razítko |  |  |  | Datum a podpis: |  |  | Razítko
REKAPITULACE OBJEKTŮ STAVBY A SOUPISŮ PRACÍ
| Kód: | [6 empty] | N20-129_exp6_SO01
| Stavba: | [6 empty] | STAVEBNÍ ÚPRAVY ZPEVNĚNÝCH PLOCH AREÁLU FBI
| Místo: | [13 empty] | Datum: |  | 31. 3. 2021
| Zadavatel: | [6 empty] | VŠB-TU Ostrava | [6 empty] | Projektant: |  | MARPO s.r.o. |  |  |  | Informatívní údaje z listů zakázek
| Zhotovitel: | [6 empty] | MARPO s.r.o., 28. října 66/201, Ostrava | [6 empty] | Zpracovatel:
| Kód |  |  |  | Popis | [7 empty] | Cena bez DPH [CZK] |  |  |  |  | Cena s DPH [CZK] | Typ |  | z toho Ostat. náklady [CZK] | DPH [CZK] | Normohodiny [h] | DPH základní [CZK] | DPH snížená [CZK] | DPH základní přenesená [CZK] | DPH snížená přenesená [CZK] | Základna DPH základní | Základna DPH snížená | Základna DPH zákl. přenesená | Základna DPH sníž. přenesená | Základna DPH nulová
| Náklady z rozpočtů | [11 empty] | 0 |  |  |  |  | 0 |  |  | 0 | 0 | 1485.083 | 0 | 0 | 0 | 0 | 0 | 0 | 0 | 0 | 0 | D | 0 | ###NOIMPORT### | IMPORT | {b73c25c5-786b-4509-9e73-c3226654c44c} | {00000000-0000-0000-0000-000000000000} | 822 59
|  | SO 01 |  |  |  | Příjezdová cesta 1 | [6 empty] | 0 |  |  |  |  | 0 | STA |  | 0 | 0 | 1485.083 | 0 | 0 | 0 | 0 | 0 | 0 | 0 | 0 | 0 | D | 1 | ###NOIMPORT### | IMPORT | {d0c13d24-9227-4b6a-9891-ea39b4b17935} | {b73c25c5-786b-4509-9e73-c3226654c44c} | 822 59 | 2
/ |  |  | D.1.1 |  |  |  | Architektonicko-stavební řešení | [5 empty] | 0 |  |  |  |  | 0 | Soupis |  | 0 | 0 | 1485.083 | 0 | 0 | 0 | 0 | 0 | 0 | 0 | 0 | 0 |  | 2 |  | IMPORT | {b270ea84-51d6-4e7f-9aef-59bafdbf36b3} | {d0c13d24-9227-4b6a-9891-ea39b4b17935} | 822 59
/ |  |  | D.1.4.2 |  |  |  | Odvodnění | [5 empty] | 0 |  |  |  |  | 0 | Soupis |  | 0 | 0 | 0 | 0 | 0 | 0 | 0 | 0 | 0 | 0 | 0 | 0 |  | 2 |  | IMPORT | {fec6b562-acc1-478e-99cb-d11d218cd1c3} | {d0c13d24-9227-4b6a-9891-ea39b4b17935} | 822 59
/ |  |  | D.1.4.3 |  |  |  | Silnoproudá elektrotechnika | [5 empty] | 0 |  |  |  |  | 0 | Soupis |  | 0 | 0 | 0 | 0 | 0 | 0 | 0 | 0 | 0 | 0 | 0 | 0 |  | 2 |  | IMPORT | {288e2f13-a7f7-4f48-a59e-ca0744ad8749} | {d0c13d24-9227-4b6a-9891-ea39b4b17935} | 822 59
/ |  |  | D.1.4.4 |  |  |  | Slaboproudá zařízení | [5 empty] | 0 |  |  |  |  | 0 | Soupis |  | 0 | 0 | 0 | 0 | 0 | 0 | 0 | 0 | 0 | 0 | 0 | 0 |  | 2 |  | IMPORT | {45f66222-422b-443a-9cb3-9655406a2eb9} | {d0c13d24-9227-4b6a-9891-ea39b4b17935} | 822 59

## D.1.1 - Architektonicko-s...
[9 empty] | >> skryté sloupce << | [9 empty] | {b270ea84-51d6-4e7f-9aef-59bafdbf36b3}
2
| KRYCÍ LIST SOUPISU PRACÍ | [8 empty] | v --- níže se nacházejí doplnkové a pomocné údaje k sestavám --- v | [8 empty] | False
Stavba:
STAVEBNÍ ÚPRAVY ZPEVNĚNÝCH PLOCH AREÁLU FBI
Objekt:
SO 01 - Příjezdová cesta 1
Soupis:
D.1.1 - Architektonicko-stavební řešení
| KSO: |  | 822 59 |  |  | CC-CZ:
| Místo: |  |  |  |  | Datum: | 31. 3. 2021
| Zadavatel: |  |  |  |  | IČ:
|  | VŠB-TU Ostrava |  |  |  | DIČ:
| Zhotovitel: |  |  |  |  | IČ:
|  | MARPO s.r.o., 28. října 66/201, Ostrava |  |  |  | DIČ:
| Projektant: |  |  |  |  | IČ:
|  | MARPO s.r.o. |  |  |  | DIČ:
| Zpracovatel: |  |  |  |  | IČ:
DIČ:
Poznámka:
Soupis prací je sestaven za využití položek Cenové soustavy ÚRS. Cenové a technické podmínky položek CS ÚRS, které nejsou uvedeny v soupisu prací (tzv. úvodní části katalogů) jsou neomezeně dálkově k dispozici na www.cs-urs.cz. Položky soupisu prací, které nemají ve sloupci „Cenová soustava“ uveden žádný údaj, nepochází z Cenové soustavy ÚRS (takové položky soupisu prací mají Cenovou soustavu „VLASTNÍ“). Ocenění "vlastní" položky:na základě odborných znalostí a zkušeností projektanta při realizaci obdobných zakázek za období 5-ti let. nebo na základě CN) Nedílnou součástí soupisu prací je projektová dokumentace vč. textových příloh, na kterou se položky soupisu prací plně odkazují.
| Cena bez DPH | [5 empty] | 0
|  |  | Základ daně |  |  | Sazba daně | Výše daně
| DPH | základní | 0 |  |  | 21% | 0
|  | snížená | 0 |  |  | 15% | 0
|  | zákl. přenesená | 0 |  |  | 21% | 0
|  | sníž. přenesená | 0 |  |  | 15% | 0
|  | nulová | 0 |  |  | 0% | 0
| Cena s DPH |  |  | v | CZK |  | 0
| Projektant |  |  | Zpracovatel
| Datum a podpis: |  | Razítko | Datum a podpis: |  |  | Razítko
| Objednavatel |  |  | Zhotovitel
| Datum a podpis: |  | Razítko | Datum a podpis: |  |  | Razítko
REKAPITULACE ČLENĚNÍ SOUPISU PRACÍ
Stavba:
STAVEBNÍ ÚPRAVY ZPEVNĚNÝCH PLOCH AREÁLU FBI
Objekt:
SO 01 - Příjezdová cesta 1
Soupis:
D.1.1 - Architektonicko-stavební řešení
Místo: | [5 empty] | Datum: | 31. 3. 2021
Zadavatel: |  |  | VŠB-TU Ostrava |  |  | Projektant: | MARPO s.r.o.
Zhotovitel: |  |  | MARPO s.r.o., 28. října 66/201, Ostrava |  |  | Zpracovatel:
Kód dílu - Popis | [6 empty] | Cena celkem [CZK]
Náklady ze soupisu prací | [6 empty] | 0 | [12 empty] | -1
| HSV - Práce a dodávky HSV | [5 empty] | 0
| 1 - Zemní práce | [5 empty] | 0
| 2 - Zakládání | [5 empty] | 0
| 4 - Vodorovné konstrukce | [5 empty] | 0
| 5 - Komunikace pozemní | [5 empty] | 0
| 6 - Úpravy povrchů, podlahy a osazování výplní | [5 empty] | 0
| 8 - Trubní vedení | [5 empty] | 0
| 9 - Ostatní konstrukce a práce, bourání | [5 empty] | 0
| 997 - Přesun sutě | [5 empty] | 0
| 998 - Přesun hmot | [5 empty] | 0
| PSV - Práce a dodávky PSV | [5 empty] | 0
| 711 - Izolace proti vodě, vlhkosti a plynům | [5 empty] | 0
| 713 - Izolace tepelné | [5 empty] | 0
| 767 - Konstrukce zámečnické | [5 empty] | 0
| 777 - Podlahy lité | [5 empty] | 0
| 783 - Dokončovací práce - nátěry | [5 empty] | 0
| M - Práce a dodávky M | [5 empty] | 0
| 22-M - Montáže technologických zařízení pro dopravní stavby | [5 empty] | 0
SOUPIS PRACÍ
Stavba:
STAVEBNÍ ÚPRAVY ZPEVNĚNÝCH PLOCH AREÁLU FBI
Objekt:
SO 01 - Příjezdová cesta 1
Soupis:
D.1.1 - Architektonicko-stavební řešení
Místo: | [5 empty] | Datum: | 31. 3. 2021
Zadavatel: |  |  | VŠB-TU Ostrava |  |  | Projektant: | MARPO s.r.o.
Zhotovitel: |  |  | MARPO s.r.o., 28. října 66/201, Ostrava |  |  | Zpracovatel:
PČ | Typ | Kód | Popis | MJ | Množství | J.cena [CZK] | Cena celkem [CZK] | Cenová soustava |  |  | DPH | J. Nh [h] | Nh celkem [h] | J. hmotnost [t] | Hmotnost celkem [t] | J. suť [t] | Suť Celkem [t]
Náklady soupisu celkem | [6 empty] | 0 | [5 empty] | 1485.083 |  | 838.9501 |  | 234.8507 |  | D | -1 | [10 empty] | 0
| D | HSV | Práce a dodávky HSV |  |  |  | 0 | [5 empty] | 1473.6777 |  | 838.9191 |  | 234.8423 | 1 | D | 0 |  |  |  | ROZPOCET | [6 empty] | 0
| D | 1 | Zemní práce |  |  |  | 0 | [5 empty] | 189.5027 |  | 2.16 |  | 227.6006 | 1 | D | 1 |  |  |  | ROZPOCET | [6 empty] | 0
1 | K | 113106121 | Rozebrání dlažeb z betonových nebo kamenných dlaždic komunikací pro pěší ručně | m2 | 3.6 |  | 0 | CS ÚRS 2020 01 |  |  | základní | 0.208 | 0.7488 | 0 | 0 | 0.255 | 0.918 | 4 | K | 2 |  |  |  | ROZPOCET | 0 | 0 | 0 | 0 | 0 | 1 | 0 | 4 | -1023070222
| VV |  | "stav.úpravy_viz D.1.1b_07,TZ" (3,6) |  | 3.6 | [13 empty] | VV | 2 | 2 | True | 0 | ROZPOCET
| VV |  | Součet |  | 3.6 | [13 empty] | VV | 2 | 4 | True | 1 | ROZPOCET
2 | K | 113106171 | Rozebrání dlažeb vozovek ze zámkové dlažby s ložem z kameniva ručně | m2 | 13.607 |  | 0 | CS ÚRS 2020 01 |  |  | základní | 0.344 | 4.6808 | 0 | 0 | 0.295 | 4.0141 | 4 | K | 2 |  |  |  | ROZPOCET | 0 | 0 | 0 | 0 | 0 | 1 | 0 | 4 | -225261108
| VV |  | "viz situace BP" (12,21*0,65)+(5,4*1,05) |  | 13.607 | [13 empty] | VV | 2 | 2 | True | 0 | ROZPOCET
| VV |  | Součet |  | 13.607 | [13 empty] | VV | 2 | 4 | True | 1 | ROZPOCET
3 | K | 113107122 | Odstranění podkladu z kameniva tl 200 mm ručně | m2 | 3.6 |  | 0 | CS ÚRS 2020 01 |  |  | základní | 0.695 | 2.502 | 0 | 0 | 0.29 | 1.044 | 4 | K | 2 |  |  |  | ROZPOCET | 0 | 0 | 0 | 0 | 0 | 1 | 0 | 4 | 1466237270
| VV |  | "stav.úpravy_viz D.1.1b_07,TZ" (3,6) |  | 3.6 | [13 empty] | VV | 2 | 2 | True | 0 | ROZPOCET
| VV |  | Součet |  | 3.6 | [13 empty] | VV | 2 | 4 | True | 1 | ROZPOCET
4 | K | 113107124 | Odstranění podkladu z kameniva tl 400 mm ručně | m2 | 13.607 |  | 0 | CS ÚRS 2020 01 |  |  | základní | 1.373 | 18.6824 | 0 | 0 | 0.58 | 7.8921 | 4 | K | 2 |  |  |  | ROZPOCET | 0 | 0 | 0 | 0 | 0 | 1 | 0 | 4 | 230927470
5 | K | 113107211 | Odstranění podkladu z kameniva tl 100 mm strojně pl přes 200 m2 | m2 | 702.3 |  | 0 | CS ÚRS 2020 01 |  |  | základní | 0.033 | 23.1759 | 0 | 0 | 0.18 | 126.414 | 4 | K | 2 |  |  |  | ROZPOCET | 0 | 0 | 0 | 0 | 0 | 1 | 0 | 4 | -1930151416
| VV |  | "viz situace BP" | [15 empty] | VV | 2 | 1 | True | 0 | ROZPOCET
| VV |  | "dle skladeb D1-D5" 432,7+83,0+148,2+32,3+6,1 |  | 702.3 | [13 empty] | VV | 2 | 2 | True | 0 | ROZPOCET
| VV |  | Součet |  | 702.3 | [13 empty] | VV | 2 | 4 | True | 1 | ROZPOCET
6 | K | 113107241 | Odstranění podkladu živičného tl 50 mm strojně pl přes 200 m2 | m2 | 702.3 |  | 0 | CS ÚRS 2020 01 |  |  | základní | 0.057 | 40.0311 | 0 | 0 | 0.098 | 68.8254 | 4 | K | 2 |  |  |  | ROZPOCET | 0 | 0 | 0 | 0 | 0 | 1 | 0 | 4 | -886449349
| VV |  | "viz situace BP" | [15 empty] | VV | 2 | 1 | True | 0 | ROZPOCET
| VV |  | "dle skladeb D1-D5" 432,7+83,0+148,2+32,3+6,1 |  | 702.3 | [13 empty] | VV | 2 | 2 | True | 0 | ROZPOCET
| VV |  | Součet |  | 702.3 | [13 empty] | VV | 2 | 4 | True | 1 | ROZPOCET
7 | K | 113202111 | Vytrhání obrub krajníků obrubníků stojatých | m | 90.21 |  | 0 | CS ÚRS 2020 01 |  |  | základní | 0.133 | 11.9979 | 0 | 0 | 0.205 | 18.493 | 4 | K | 2 |  |  |  | ROZPOCET | 0 | 0 | 0 | 0 | 0 | 1 | 0 | 4 | 548366714
| VV |  | "viz situace BP" (12,21+0,65+0,65)+63,0+13,7 |  | 90.21 | [13 empty] | VV | 2 | 2 | True | 0 | ROZPOCET
| VV |  | Součet |  | 90.21 | [13 empty] | VV | 2 | 4 | True | 1 | ROZPOCET
8 | K | 131213101 | Hloubení jam v soudržných horninách třídy těžitelnosti I, skupiny 3 ručně | m3 | 7.003 |  | 0 | CS ÚRS 2020 01 |  |  | základní | 3.613 | 25.3018 | 0 | 0 | 0 | 0 | 4 | K | 2 |  |  |  | ROZPOCET | 0 | 0 | 0 | 0 | 0 | 1 | 0 | 4 | 461239890
| VV |  | "předpoklad-bude upřesněno v rámci realizace/dílenské dokumentace" | [15 empty] | VV | 2 | 1 | True | 0 | ROZPOCET
| VV |  | "viz základové konstrukce" 3*((0,5*0,5*1,0*2)+(0,3*0,3*0,8*12)) |  | 4.092 | [13 empty] | VV | 2 | 2 | True | 0 | ROZPOCET
| VV |  | Mezisoučet |  | 4.092 | [13 empty] | VV | 2 | 3 | True | 0 | ROZPOCET
| VV |  | "viz základové konstrukce_závora1" | [15 empty] | VV | 2 | 1 | True | 0 | ROZPOCET
| VV |  | 3*(0,4*0,4*0,9)*2 |  | 0.864 | [13 empty] | VV | 2 | 2 | True | 0 | ROZPOCET
| VV |  | 3*(0,25*0,25*0,8)*2 |  | 0.3 | [13 empty] | VV | 2 | 2 | True | 0 | ROZPOCET
| VV |  | 3*(0,45*0,45*0,9)*1 |  | 0.547 | [13 empty] | VV | 2 | 2 | True | 0 | ROZPOCET
| VV |  | Mezisoučet |  | 1.711 | [13 empty] | VV | 2 | 3 | True | 0 | ROZPOCET
| VV |  | "stav.úpravy_viz D.1.1b_07,TZ" (1,2*1,0*1,0) |  | 1.2 | [13 empty] | VV | 2 | 2 | True | 0 | ROZPOCET
| VV |  | Součet |  | 7.003 | [13 empty] | VV | 2 | 4 | True | 1 | ROZPOCET
9 | K | 132251101 | Hloubení rýh nezapažených š do 800 mm v hornině třídy těžitelnosti I, skupiny 3 objem do 20 m3 strojně | m3 | 13.788 |  | 0 | CS ÚRS 2020 01 |  |  | základní | 1.72 | 23.7154 | 0 | 0 | 0 | 0 | 4 | K | 2 |  |  |  | ROZPOCET | 0 | 0 | 0 | 0 | 0 | 1 | 0 | 4 | 30139276
| VV |  | "NS_obruby" 0,4*(75,3+10,8+28,8)*0,3 |  | 13.788 | [13 empty] | VV | 2 | 2 | True | 0 | ROZPOCET
| VV |  | Součet |  | 13.788 | [13 empty] | VV | 2 | 4 | True | 1 | ROZPOCET
10 | K | 139751101 | Vykopávky v uzavřených prostorech v hornině třídy těžitelnosti I, skupiny 1 až 3 ručně | m3 | 0.75 |  | 0 | CS ÚRS 2020 01 |  |  | základní | 7.127 | 5.3453 | 0 | 0 | 0 | 0 | 4 | K | 2 |  |  |  | ROZPOCET | 0 | 0 | 0 | 0 | 0 | 1 | 0 | 4 | 294132465
| VV |  | "stav.úpravy_viz D.1.1b_07,TZ" (1,0*1,0)*0,75 |  | 0.75 | [13 empty] | VV | 2 | 2 | True | 0 | ROZPOCET
| VV |  | Součet |  | 0.75 | [13 empty] | VV | 2 | 4 | True | 1 | ROZPOCET
11 | K | 161111502 | Svislé přemístění výkopku z horniny třídy těžitelnosti I, skupiny 1 až 3 hl do 6 m nošením | m3 | 0.75 |  | 0 | CS ÚRS 2020 01 |  |  | základní | 1.965 | 1.4738 | 0 | 0 | 0 | 0 | 4 | K | 2 |  |  |  | ROZPOCET | 0 | 0 | 0 | 0 | 0 | 1 | 0 | 4 | -2035484642
12 | K | 162211311 | Vodorovné přemístění výkopku z horniny třídy těžitelnosti I, skupiny 1 až 3 stavebním kolečkem do 10 m | m3 | 0.75 |  | 0 | CS ÚRS 2020 01 |  |  | základní | 0.291 | 0.21825 | 0 | 0 | 0 | 0 | 4 | K | 2 |  |  |  | ROZPOCET | 0 | 0 | 0 | 0 | 0 | 1 | 0 | 4 | -586568375
13 | K | 162211319 | Příplatek k vodorovnému přemístění výkopku z horniny třídy těžitelnosti I, skupiny 1 až 3 stavebním kolečkem ZKD 10 m | m3 | 2.25 |  | 0 | CS ÚRS 2020 01 |  |  | základní | 0.316 | 0.711 | 0 | 0 | 0 | 0 | 4 | K | 2 |  |  |  | ROZPOCET | 0 | 0 | 0 | 0 | 0 | 1 | 0 | 4 | 750569717
| VV |  | 0,75*3 'Přepočtené koeficientem množství |  | 2.25 | [13 empty] | VV | 2 | 2 | False | 1 | ROZPOCET
14 | K | 162251102 | Vodorovné přemístění do 50 m výkopku/sypaniny z horniny třídy těžitelnosti I, skupiny 1 až 3 | m3 | 16.01 |  | 0 | CS ÚRS 2020 01 |  |  | základní | 0.07 | 1.1207 | 0 | 0 | 0 | 0 | 4 | K | 2 |  |  |  | ROZPOCET | 0 | 0 | 0 | 0 | 0 | 1 | 0 | 4 | -177784215
| P |  | Poznámka k položce: -pro zpětné zásypy _ tam a zpět | [15 empty] | P | 2
| VV |  | 8,005*2 'Přepočtené koeficientem množství |  | 16.01 | [13 empty] | VV | 2 | 2 | False | 1 | ROZPOCET
15 | K | 162751117 | Vodorovné přemístění do 10000 m výkopku/sypaniny z horniny třídy těžitelnosti I, skupiny 1 až 3 | m3 | 13.536 |  | 0 | CS ÚRS 2020 01 |  |  | základní | 0.087 | 1.1776 | 0 | 0 | 0 | 0 | 4 | K | 2 |  |  |  | ROZPOCET | 0 | 0 | 0 | 0 | 0 | 1 | 0 | 4 | -916735962
| VV |  | "NS_obruby" 0,4*(75,3+10,8+28,8)*0,3*0,7 |  | 9.652 | [13 empty] | VV | 2 | 2 | True | 0 | ROZPOCET
| VV |  | Mezisoučet |  | 9.652 | [13 empty] | VV | 2 | 3 | True | 0 | ROZPOCET
| VV |  | "předpoklad-bude upřesněno v rámci realizace/dílenské dokumentace" | [15 empty] | VV | 2 | 1 | True | 0 | ROZPOCET
| VV |  | "viz základové konstrukce" 1*((0,5*0,5*1,0*2)+(0,3*0,3*0,8*12)) |  | 1.364 | [13 empty] | VV | 2 | 2 | True | 0 | ROZPOCET
| VV |  | Mezisoučet |  | 1.364 | [13 empty] | VV | 2 | 3 | True | 0 | ROZPOCET
| VV |  | "viz základové konstrukce_závora1" | [15 empty] | VV | 2 | 1 | True | 0 | ROZPOCET
| VV |  | (0,4*0,4*0,9)*2 |  | 0.288 | [13 empty] | VV | 2 | 2 | True | 0 | ROZPOCET
| VV |  | (0,25*0,25*0,8)*2 |  | 0.1 | [13 empty] | VV | 2 | 2 | True | 0 | ROZPOCET
| VV |  | (0,45*0,45*0,9)*1 |  | 0.182 | [13 empty] | VV | 2 | 2 | True | 0 | ROZPOCET
| VV |  | Mezisoučet |  | 0.57 | [13 empty] | VV | 2 | 3 | True | 0 | ROZPOCET
| VV |  | "stav.úpravy_viz D.1.1b_07,TZ" (1,2*1,0*1,0)+0,75 |  | 1.95 | [13 empty] | VV | 2 | 2 | True | 0 | ROZPOCET
| VV |  | Součet |  | 13.536 | [13 empty] | VV | 2 | 4 | True | 1 | ROZPOCET
16 | K | 162751119 | Příplatek k vodorovnému přemístění výkopku/sypaniny z horniny třídy těžitelnosti I, skupiny 1 až 3 ZKD 1000 m přes 10000 m | m3 | 135.36 |  | 0 | CS ÚRS 2020 01 |  |  | základní | 0.005 | 0.6768 | 0 | 0 | 0 | 0 | 4 | K | 2 |  |  |  | ROZPOCET | 0 | 0 | 0 | 0 | 0 | 1 | 0 | 4 | 427911383
| VV |  | 13,536*10 'Přepočtené koeficientem množství |  | 135.36 | [13 empty] | VV | 2 | 2 | False | 1 | ROZPOCET
17 | K | 171201231 | Poplatek za uložení zeminy a kamení na skládce (skládkovné) | t | 24.365 |  | 0 | CS ÚRS 2020 01 |  |  | základní | 0 | 0 | 0 | 0 | 0 | 0 | 4 | K | 2 |  |  |  | ROZPOCET | 0 | 0 | 0 | 0 | 0 | 1 | 0 | 4 | 595124267
| VV |  | 13,536*1,8 'Přepočtené koeficientem množství |  | 24.365 | [13 empty] | VV | 2 | 2 | False | 1 | ROZPOCET
18 | K | 171251201 | Uložení sypaniny na skládky nebo meziskládky | m3 | 13.536 |  | 0 | CS ÚRS 2020 01 |  |  | základní | 0.009 | 0.12182 | 0 | 0 | 0 | 0 | 4 | K | 2 |  |  |  | ROZPOCET | 0 | 0 | 0 | 0 | 0 | 1 | 0 | 4 | 1890570348
19 | K | 174151101 | Zásyp jam, šachet rýh nebo kolem objektů sypaninou se zhutněním | m3 | 8.005 |  | 0 | CS ÚRS 2020 01 |  |  | základní | 0.328 | 2.6256 | 0 | 0 | 0 | 0 | 4 | K | 2 |  |  |  | ROZPOCET | 0 | 0 | 0 | 0 | 0 | 1 | 0 | 4 | 1795211956
| VV |  | "předpoklad-bude upřesněno v rámci realizace/dílenské dokumentace" | [15 empty] | VV | 2 | 1 | True | 0 | ROZPOCET
| VV |  | (5,803+13,788)-11,586 |  | 8.005 | [13 empty] | VV | 2 | 2 | True | 0 | ROZPOCET
| VV |  | Součet |  | 8.005 | [13 empty] | VV | 2 | 4 | True | 1 | ROZPOCET
20 | K | 174111101 | Zásyp jam, šachet rýh nebo kolem objektů sypaninou se zhutněním ručně | m3 | 1.2 |  | 0 | CS ÚRS 2020 01 |  |  | základní | 0.709 | 0.8508 | 0 | 0 | 0 | 0 | 4 | K | 2 |  |  |  | ROZPOCET | 0 | 0 | 0 | 0 | 0 | 1 | 0 | 4 | 851679322
| VV |  | "stav.úpravy_viz D.1.1b_07,TZ" (1,2*1,0*1,0) |  | 1.2 | [13 empty] | VV | 2 | 2 | True | 0 | ROZPOCET
| VV |  | Součet |  | 1.2 | [13 empty] | VV | 2 | 4 | True | 1 | ROZPOCET
21 | M | 58344197R | externí drcený přírodní, nenamrzavý, zhutnitelný materiál, fr. do 64 mm | t | 2.16 |  | 0 | CS VLASTNÍ |  |  | základní | 0 | 0 | 1 | 2.16 | 0 | 0 | 8 | M | 2 |  |  |  | ROZPOCET | 0 | 0 | 0 | 0 | 0 | 1 | 0 | 4 | 1177708890
| VV |  | 1,2*1,8 'Přepočtené koeficientem množství |  | 2.16 | [13 empty] | VV | 2 | 2 | False | 1 | ROZPOCET
22 | K | 181951R12 | Úprava pláně v hornině třídy těžitelnosti I, skupiny 1 až 3 se zhutněním_ručním vibračním pěchem / válcem | m2 | 766.947 |  | 0 | CS VLASTNÍ |  |  | základní | 0.025 | 19.1737 | 0 | 0 | 0 | 0 | 4 | K | 2 |  |  |  | ROZPOCET | 0 | 0 | 0 | 0 | 0 | 1 | 0 | 4 | 790521566
| VV |  | "NS_obruby" 0,4*(75,3+10,8+28,8) |  | 45.96 | [13 empty] | VV | 2 | 2 | True | 0 | ROZPOCET
| VV |  | "NS_skladba_D1" (432,7+83,0) |  | 515.7 | [13 empty] | VV | 2 | 2 | True | 0 | ROZPOCET
| VV |  | "NS_skladba_D2" (148,2+(12,21*0,65)+(45,9*0,2)) |  | 165.317 | [13 empty] | VV | 2 | 2 | True | 0 | ROZPOCET
| VV |  | "NS_skladba_D3" (5,4*1,05) |  | 5.67 | [13 empty] | VV | 2 | 2 | True | 0 | ROZPOCET
| VV |  | "NS_skladba_D4" (32,3) |  | 32.3 | [13 empty] | VV | 2 | 2 | True | 0 | ROZPOCET
| VV |  | Mezisoučet |  | 764.947 | [13 empty] | VV | 2 | 3 | True | 0 | ROZPOCET
| VV |  | "stav.úpravy_viz D.1.1b_07,TZ" (1,0*1,0)*2 |  | 2 | [13 empty] | VV | 2 | 2 | True | 0 | ROZPOCET
| VV |  | Součet |  | 766.947 | [13 empty] | VV | 2 | 4 | True | 1 | ROZPOCET
23 | K | 460120016 | Naložení výkopku ručně z hornin třídy 1 až 4 | m3 | 8.005 |  | 0 | CS ÚRS 2020 01 |  |  | základní | 0.646 | 5.1712 | 0 | 0 | 0 | 0 | 4 | K | 2 |  |  |  | ROZPOCET | 0 | 0 | 0 | 0 | 0 | 1 | 0 | 4 | 231989336
| D | 2 | Zakládání |  |  |  | 0 | [5 empty] | 16.2254 |  | 10.3316 |  | 0 | 1 | D | 1 |  |  |  | ROZPOCET | [6 empty] | 0
24 | K | 213311141 | Polštáře zhutněné pod základy ze štěrkodrtě tříděné | m3 | 2.474 |  | 0 | CS ÚRS 2020 01 |  |  | základní | 0.965 | 2.3874 | 2.16 | 5.3438 | 0 | 0 | 4 | K | 2 |  |  |  | ROZPOCET | 0 | 0 | 0 | 0 | 0 | 1 | 0 | 4 | 355789117
| VV |  | "NS_obruby" 0,3*(75,3+10,8+28,8)*0,05 |  | 1.724 | [13 empty] | VV | 2 | 2 | True | 0 | ROZPOCET
| VV |  | Mezisoučet |  | 1.724 | [13 empty] | VV | 2 | 3 | True | 0 | ROZPOCET
| VV |  | "předpoklad-bude upřesněno v rámci realizace/dílenské dokumentace" | [15 empty] | VV | 2 | 1 | True | 0 | ROZPOCET
| VV |  | "viz základové konstrukce" 0,5+0,25 |  | 0.75 | [13 empty] | VV | 2 | 2 | True | 0 | ROZPOCET
| VV |  | Součet |  | 2.474 | [13 empty] | VV | 2 | 4 | True | 1 | ROZPOCET
25 | K | 275321411 | Základové patky ze ŽB tř. C 20/25 | m3 | 1.364 |  | 0 | CS ÚRS 2020 01 |  |  | základní | 0.629 | 0.85796 | 2.4533 | 3.3463 | 0 | 0 | 4 | K | 2 |  |  |  | ROZPOCET | 0 | 0 | 0 | 0 | 0 | 1 | 0 | 4 | -1504786567
| VV |  | "předpoklad-bude upřesněno v rámci realizace/dílenské dokumentace" | [15 empty] | VV | 2 | 1 | True | 0 | ROZPOCET
| VV |  | "viz základové konstrukce" ((0,5*0,5*1,0*2)+(0,3*0,3*0,8*12)) |  | 1.364 | [13 empty] | VV | 2 | 2 | True | 0 | ROZPOCET
| VV |  | Součet |  | 1.364 | [13 empty] | VV | 2 | 4 | True | 1 | ROZPOCET
26 | K | 275322611 | Základové patky ze ŽB tř. C 30/37 XF4 | m3 | 0.583 |  | 0 | CS ÚRS 2020 01 |  |  | základní | 0.629 | 0.36671 | 2.4533 | 1.4303 | 0 | 0 | 4 | K | 2 |  |  |  | ROZPOCET | 0 | 0 | 0 | 0 | 0 | 1 | 0 | 4 | -1884628315
| P |  | Poznámka k položce: -jednotková cena také obsahuje náklady na : zkosení hran finální provedení povrchů betonových kcí nad terénem | [15 empty] | P | 2
| VV |  | "předpoklad-bude upřesněno v rámci realizace/dílenské dokumentace" | [15 empty] | VV | 2 | 1 | True | 0 | ROZPOCET
| VV |  | "viz základové konstrukce_závora1" | [15 empty] | VV | 2 | 1 | True | 0 | ROZPOCET
| VV |  | (0,4*0,4*0,9)*2 |  | 0.288 | [13 empty] | VV | 2 | 2 | True | 0 | ROZPOCET
| VV |  | (0,25*0,25*0,9)*2 |  | 0.113 | [13 empty] | VV | 2 | 2 | True | 0 | ROZPOCET
| VV |  | (0,45*0,45*0,9)*1 |  | 0.182 | [13 empty] | VV | 2 | 2 | True | 0 | ROZPOCET
| VV |  | Součet |  | 0.583 | [13 empty] | VV | 2 | 4 | True | 1 | ROZPOCET
27 | K | 275351121 | Zřízení bednění základových patek | m2 | 21.37 |  | 0 | CS ÚRS 2020 01 |  |  | základní | 0.274 | 5.8554 | 0.00264 | 0.056417 | 0 | 0 | 4 | K | 2 |  |  |  | ROZPOCET | 0 | 0 | 0 | 0 | 0 | 1 | 0 | 4 | 1308117169
| VV |  | "předpoklad-bude upřesněno v rámci realizace/dílenské dokumentace" | [15 empty] | VV | 2 | 1 | True | 0 | ROZPOCET
| VV |  | "viz základové konstrukce" ((2,0*1,0*2)+(1,2*0,8*12)) |  | 15.52 | [13 empty] | VV | 2 | 2 | True | 0 | ROZPOCET
| VV |  | Mezisoučet |  | 15.52 | [13 empty] | VV | 2 | 3 | True | 0 | ROZPOCET
| VV |  | "viz základové konstrukce_závora1" | [15 empty] | VV | 2 | 1 | True | 0 | ROZPOCET
| VV |  | (1,6*0,9)*2 |  | 2.88 | [13 empty] | VV | 2 | 2 | True | 0 | ROZPOCET
| VV |  | (0,75*0,9)*2 |  | 1.35 | [13 empty] | VV | 2 | 2 | True | 0 | ROZPOCET
| VV |  | (1,8*0,9)*1 |  | 1.62 | [13 empty] | VV | 2 | 2 | True | 0 | ROZPOCET
| VV |  | Mezisoučet |  | 5.85 | [13 empty] | VV | 2 | 3 | True | 0 | ROZPOCET
| VV |  | Součet |  | 21.37 | [13 empty] | VV | 2 | 4 | True | 1 | ROZPOCET
28 | K | 275351122 | Odstranění bednění základových patek | m2 | 21.37 |  | 0 | CS ÚRS 2020 01 |  |  | základní | 0.092 | 1.966 | 0 | 0 | 0 | 0 | 4 | K | 2 |  |  |  | ROZPOCET | 0 | 0 | 0 | 0 | 0 | 1 | 0 | 4 | 925836704
29 | K | 275361821 | Výztuž základových patek betonářskou ocelí 10 505 (R) | t | 0.146 |  | 0 | CS ÚRS 2020 01 |  |  | základní | 32.821 | 4.7919 | 1.0602 | 0.15478 | 0 | 0 | 4 | K | 2 |  |  |  | ROZPOCET | 0 | 0 | 0 | 0 | 0 | 1 | 0 | 4 | 165912638
| VV |  | "předpoklad-bude upřesněno v rámci realizace/dílenské dokumentace" | [15 empty] | VV | 2 | 1 | True | 0 | ROZPOCET
| VV |  | "viz základové konstrukce" ((0,5*0,5*1,0*2)+(0,3*0,3*0,8*12)+0,583)*75/1000 |  | 0.146 | [13 empty] | VV | 2 | 2 | True | 0 | ROZPOCET
| VV |  | Součet |  | 0.146 | [13 empty] | VV | 2 | 4 | True | 1 | ROZPOCET
| D | 4 | Vodorovné konstrukce |  |  |  | 0 | [5 empty] | 31.644 |  | 52.4664 |  | 0 | 1 | D | 1 |  |  |  | ROZPOCET | [6 empty] | 0
30 | K | 452311151 | Podkladní desky z betonu prostého tř. C 20/25 otevřený výkop | m3 | 21.6 |  | 0 | CS ÚRS 2020 01 |  |  | základní | 1.465 | 31.644 | 2.429 | 52.4664 | 0 | 0 | 4 | K | 2 |  |  |  | ROZPOCET | 0 | 0 | 0 | 0 | 0 | 1 | 0 | 4 | 1301116297
| VV |  | "vedení" (108,0*1,0)*0,2 |  | 21.6 | [13 empty] | VV | 2 | 2 | True | 0 | ROZPOCET
| VV |  | Součet |  | 21.6 | [13 empty] | VV | 2 | 4 | True | 1 | ROZPOCET
| D | 5 | Komunikace pozemní |  |  |  | 0 | [5 empty] | 409.7841 |  | 731.7853 |  | 0 | 1 | D | 1 |  |  |  | ROZPOCET | [6 empty] | 0
31 | K | 564201111 | Podklad nebo podsyp ze štěrkopísku ŠP tl 40 mm | m2 | 32.3 |  | 0 | CS ÚRS 2020 01 |  |  | základní | 0.029 | 0.9367 | 0.092 | 2.9716 | 0 | 0 | 4 | K | 2 |  |  |  | ROZPOCET | 0 | 0 | 0 | 0 | 0 | 1 | 0 | 4 | 1782251358
| P |  | Poznámka k položce: FRAKCE _ 0-4 mm | [15 empty] | P | 2
| VV |  | "NS_skladba_D4" (32,3) |  | 32.3 | [13 empty] | VV | 2 | 2 | True | 0 | ROZPOCET
| VV |  | Součet |  | 32.3 | [13 empty] | VV | 2 | 4 | True | 1 | ROZPOCET
32 | K | 564211111 | Podklad nebo podsyp ze štěrkopísku ŠP tl 50 mm | m2 | 170.987 |  | 0 | CS ÚRS 2020 01 |  |  | základní | 0.029 | 4.9586 | 0.115 | 19.6635 | 0 | 0 | 4 | K | 2 |  |  |  | ROZPOCET | 0 | 0 | 0 | 0 | 0 | 1 | 0 | 4 | 1926403077
| P |  | Poznámka k položce: FRAKCE _ 4-8 mm | [15 empty] | P | 2
| VV |  | "NS_skladba_D2" (148,2+(12,21*0,65)+(45,9*0,2)) |  | 165.317 | [13 empty] | VV | 2 | 2 | True | 0 | ROZPOCET
| VV |  | "NS_skladba_D3" (5,4*1,05) |  | 5.67 | [13 empty] | VV | 2 | 2 | True | 0 | ROZPOCET
| VV |  | Součet |  | 170.987 | [13 empty] | VV | 2 | 4 | True | 1 | ROZPOCET
33 | K | 564841111 | Podklad ze štěrkodrtě ŠD tl 120 mm | m2 | 5.67 |  | 0 | CS ÚRS 2020 01 |  |  | základní | 0.025 | 0.14175 | 0.276 | 1.5649 | 0 | 0 | 4 | K | 2 |  |  |  | ROZPOCET | 0 | 0 | 0 | 0 | 0 | 1 | 0 | 4 | 528913264
| VV |  | "NS_skladba_D3" (5,4*1,05) |  | 5.67 | [13 empty] | VV | 2 | 2 | True | 0 | ROZPOCET
| VV |  | Součet |  | 5.67 | [13 empty] | VV | 2 | 4 | True | 1 | ROZPOCET
34 | K | 564851111 | Podklad ze štěrkodrtě ŠD tl 150 mm | m2 | 1229.017 |  | 0 | CS ÚRS 2020 01 |  |  | základní | 0.026 | 31.9544 | 0.345 | 424.0109 | 0 | 0 | 4 | K | 2 |  |  |  | ROZPOCET | 0 | 0 | 0 | 0 | 0 | 1 | 0 | 4 | -1098429123
| VV |  | "NS_skladba_D1" (432,7+83,0)*2 |  | 1031.4 | [13 empty] | VV | 2 | 2 | True | 0 | ROZPOCET
| VV |  | "NS_skladba_D2" (148,2+(12,21*0,65)+(45,9*0,2)) |  | 165.317 | [13 empty] | VV | 2 | 2 | True | 0 | ROZPOCET
| VV |  | "NS_skladba_D4" (32,3) |  | 32.3 | [13 empty] | VV | 2 | 2 | True | 0 | ROZPOCET
| VV |  | Součet |  | 1229.017 | [13 empty] | VV | 2 | 4 | True | 1 | ROZPOCET
35 | K | 564861111 | Podklad ze štěrkodrtě ŠD tl 200 mm | m2 | 165.317 |  | 0 | CS ÚRS 2020 01 |  |  | základní | 0.029 | 4.7942 | 0.46 | 76.0458 | 0 | 0 | 4 | K | 2 |  |  |  | ROZPOCET | 0 | 0 | 0 | 0 | 0 | 1 | 0 | 4 | -761118535
| VV |  | "NS_skladba_D2" (148,2+(12,21*0,65)+(45,9*0,2)) |  | 165.317 | [13 empty] | VV | 2 | 2 | True | 0 | ROZPOCET
| VV |  | Součet |  | 165.317 | [13 empty] | VV | 2 | 4 | True | 1 | ROZPOCET
36 | K | 573111112 | Postřik živičný infiltrační s posypem z asfaltu | m2 | 515.7 |  | 0 | CS ÚRS 2020 01 |  |  | základní | 0.004 | 2.0628 | 0.00601 | 3.0994 | 0 | 0 | 4 | K | 2 |  |  |  | ROZPOCET | 0 | 0 | 0 | 0 | 0 | 1 | 0 | 4 | 1588039558
| VV |  | "NS_skladba_D1" (432,7+83,0) |  | 515.7 | [13 empty] | VV | 2 | 2 | True | 0 | ROZPOCET
| VV |  | Součet |  | 515.7 | [13 empty] | VV | 2 | 4 | True | 1 | ROZPOCET
37 | K | 573231108 | Postřik živičný spojovací ze silniční emulze | m2 | 521.8 |  | 0 | CS ÚRS 2020 01 |  |  | základní | 0.002 | 1.0436 | 0.00051 | 0.26612 | 0 | 0 | 4 | K | 2 |  |  |  | ROZPOCET | 0 | 0 | 0 | 0 | 0 | 1 | 0 | 4 | -1259749709
| VV |  | "NS_skladba_D1" (432,7+83,0) |  | 515.7 | [13 empty] | VV | 2 | 2 | True | 0 | ROZPOCET
| VV |  | "NS_skladba_D5" (6,1) |  | 6.1 | [13 empty] | VV | 2 | 2 | True | 0 | ROZPOCET
| VV |  | Součet |  | 521.8 | [13 empty] | VV | 2 | 4 | True | 1 | ROZPOCET
38 | K | 577134031 | Asfaltový beton vrstva obrusná ACO 11+ tl 40 mm š do 1,5 m z modifikovaného asfaltu | m2 | 515.7 |  | 0 | CS ÚRS 2020 01 |  |  | základní | 0.17 | 87.669 | 0.10373 | 53.4936 | 0 | 0 | 4 | K | 2 |  |  |  | ROZPOCET | 0 | 0 | 0 | 0 | 0 | 1 | 0 | 4 | -1112517257
| VV |  | "NS_skladba_D1" (432,7+83,0) |  | 515.7 | [13 empty] | VV | 2 | 2 | True | 0 | ROZPOCET
| VV |  | Součet |  | 515.7 | [13 empty] | VV | 2 | 4 | True | 1 | ROZPOCET
39 | K | 577165032 | Asfaltový beton vrstva ložní ACL 16+ tl 70 mm š do 1,5 m z modifikovaného asfaltu | m2 | 515.7 |  | 0 | CS ÚRS 2020 01 |  |  | základní | 0.254 | 130.9878 | 0.18152 | 93.6099 | 0 | 0 | 4 | K | 2 |  |  |  | ROZPOCET | 0 | 0 | 0 | 0 | 0 | 1 | 0 | 4 | 1250934541
| VV |  | "NS_skladba_D1" (432,7+83,0) |  | 515.7 | [13 empty] | VV | 2 | 2 | True | 0 | ROZPOCET
| VV |  | Součet |  | 515.7 | [13 empty] | VV | 2 | 4 | True | 1 | ROZPOCET
40 | K | 578133131 | Litý asfalt tl 20-30 mm z modifikovaného asfaltu | m2 | 6.1 |  | 0 | CS ÚRS 2020 01 |  |  | základní | 0.198 | 1.2078 | 0.07344 | 0.44798 | 0 | 0 | 4 | K | 2 |  |  |  | ROZPOCET | 0 | 0 | 0 | 0 | 0 | 1 | 0 | 4 | -1526194814
| VV |  | "NS_skladba_D5" (6,1) |  | 6.1 | [13 empty] | VV | 2 | 2 | True | 0 | ROZPOCET
| VV |  | Součet |  | 6.1 | [13 empty] | VV | 2 | 4 | True | 1 | ROZPOCET
41 | K | 596211120 | Kladení zámkové dlažby komunikací pro pěší tl 60 mm skupiny B pl do 50 m2 | m2 | 37.97 |  | 0 | CS ÚRS 2020 01 |  |  | základní | 0.778 | 29.5407 | 0.08425 | 3.199 | 0 | 0 | 4 | K | 2 |  |  |  | ROZPOCET | 0 | 0 | 0 | 0 | 0 | 1 | 0 | 4 | 637088308
| VV |  | "NS_skladba_D3" (5,4*1,05) |  | 5.67 | [13 empty] | VV | 2 | 2 | True | 0 | ROZPOCET
| VV |  | "NS_skladba_D4" (32,3) |  | 32.3 | [13 empty] | VV | 2 | 2 | True | 0 | ROZPOCET
| VV |  | Součet |  | 37.97 | [13 empty] | VV | 2 | 4 | True | 1 | ROZPOCET
42 | M | 59245R12 | dlažba zámková _ 200/200/60 mm přírodní _ (specifikace dle PD a TZ) | m2 | 41.767 |  | 0 | CS VLASTNÍ |  |  | základní | 0 | 0 | 0.13 | 5.4297 | 0 | 0 | 8 | M | 2 |  |  |  | ROZPOCET | 0 | 0 | 0 | 0 | 0 | 1 | 0 | 4 | -1227468884
| VV |  | 37,97*1,1 'Přepočtené koeficientem množství |  | 41.767 | [13 empty] | VV | 2 | 2 | False | 1 | ROZPOCET
43 | K | 596212221 | Kladení zámkové dlažby pozemních komunikací tl 80 mm skupiny B pl do 100 m2 | m2 | 165.317 |  | 0 | CS ÚRS 2020 01 |  |  | základní | 0.627 | 103.6538 | 0.10362 | 17.1301 | 0 | 0 | 4 | K | 2 |  |  |  | ROZPOCET | 0 | 0 | 0 | 0 | 0 | 1 | 0 | 4 | -1237936921
| VV |  | "NS_skladba_D2" (148,2+(12,21*0,65)+(45,9*0,2)) |  | 165.317 | [13 empty] | VV | 2 | 2 | True | 0 | ROZPOCET
| VV |  | Součet |  | 165.317 | [13 empty] | VV | 2 | 4 | True | 1 | ROZPOCET
44 | M | 59245R97 | dlažba zámková _ 200/200/80 mm přírodní _ (specifikace dle PD a TZ) | m2 | 181.849 |  | 0 | CS VLASTNÍ |  |  | základní | 0 | 0 | 0.165 | 30.0051 | 0 | 0 | 8 | M | 2 |  |  |  | ROZPOCET | 0 | 0 | 0 | 0 | 0 | 1 | 0 | 4 | 476328734
| VV |  | 165,317*1,1 'Přepočtené koeficientem množství |  | 181.849 | [13 empty] | VV | 2 | 2 | False | 1 | ROZPOCET
45 | K | 599141111 | Vyplnění spár mezi silničními dílci živičnou zálivkou | m | 235.5 |  | 0 | CS ÚRS 2020 01 |  |  | základní | 0.046 | 10.833 | 0.0036 | 0.8478 | 0 | 0 | 4 | K | 2 |  |  |  | ROZPOCET | 0 | 0 | 0 | 0 | 0 | 1 | 0 | 4 | -1754891626
46 | K | 599985R01 | Oprava / doplnění venkovní skladby dlážděné zpevněné plochy | m2 | 20 |  | 0 | CS VLASTNÍ |  |  | základní | 0 | 0 | 0 | 0 | 0 | 0 | 4 | K | 2 |  |  |  | ROZPOCET | 0 | 0 | 0 | 0 | 0 | 1 | 0 | 4 | -853686633
| P |  | Poznámka k položce: Kompletní systémové dodávky a provedení dle specifikace PD a TZ včetně všech přímo souvisejících prací/činností a dodávek/doplňků a příslušenství ----------------------------------------------------------------------------------------------------------------------------------------------------------------------------------- Úprava povrchů vnějších V místech, kde budou vstupovat kabelové trasy do budovy A bude doplněna betonová deska. Bude zde provedena nová keramická dlažba, shodná s okolní původní dlažbou. V případě poškození fasády se opraví fasáda. Skladba venkovní dlažby k opravě: - protiskluzová, mrazuvzdorná, keramická dlažba 9 mm - flexibilní lepidlo 3 mm - PE pás rohože s rybinově tvarovanými čtvercovými výlisky s nakašírovanou tkaninou na rubové straně - stěrková hydroizolace 3 mm - penetrace - ve spádu vyrovnávací cementová hmota do exteriéru 25-35 mm - penetrace - dle potřeby sanace bet. desky: ochranný adhezní nátěr, sanační malta (lokálně) | [15 empty] | P | 2
| VV |  | "předpoklad-bude upřesněno v rámci realizace/dílenské dokumentace" 20,0 |  | 20 | [13 empty] | VV | 2 | 2 | True | 0 | ROZPOCET
| VV |  | Součet |  | 20 | [13 empty] | VV | 2 | 4 | True | 1 | ROZPOCET
| D | 6 | Úpravy povrchů, podlahy a osazování výplní |  |  |  | 0 | [5 empty] | 2.9398 |  | 2.1728 |  | 0 | 1 | D | 1 |  |  |  | ROZPOCET | [6 empty] | 0
47 | K | 631311115 | Mazanina tl do 80 mm z betonu prostého tř. C 20/25 | m3 | 0.065 |  | 0 | CS ÚRS 2020 01 |  |  | základní | 3.213 | 0.20885 | 2.4533 | 0.15946 | 0 | 0 | 4 | K | 2 |  |  |  | ROZPOCET | 0 | 0 | 0 | 0 | 0 | 1 | 0 | 4 | 1690655849
| VV |  | "stav.úpravy_viz D.1.1b_07,TZ" (1,0*1,0)*0,065 |  | 0.065 | [13 empty] | VV | 2 | 2 | True | 0 | ROZPOCET
| VV |  | Součet |  | 0.065 | [13 empty] | VV | 2 | 4 | True | 1 | ROZPOCET
48 | K | 631311134 | Mazanina tl do 240 mm z betonu prostého tř. C 16/20 | m3 | 0.15 |  | 0 | CS ÚRS 2020 01 |  |  | základní | 2.317 | 0.34755 | 2.2563 | 0.33845 | 0 | 0 | 4 | K | 2 |  |  |  | ROZPOCET | 0 | 0 | 0 | 0 | 0 | 1 | 0 | 4 | 930129064
| VV |  | "stav.úpravy_viz D.1.1b_07,TZ" (1,0*1,0)*0,15 |  | 0.15 | [13 empty] | VV | 2 | 2 | True | 0 | ROZPOCET
| VV |  | Součet |  | 0.15 | [13 empty] | VV | 2 | 4 | True | 1 | ROZPOCET
49 | K | 631319171 | Příplatek k mazanině tl do 80 mm za stržení povrchu spodní vrstvy před vložením výztuže | m3 | 0.065 |  | 0 | CS ÚRS 2020 01 |  |  | základní | 0.82 | 0.0533 | 0 | 0 | 0 | 0 | 4 | K | 2 |  |  |  | ROZPOCET | 0 | 0 | 0 | 0 | 0 | 1 | 0 | 4 | 1875079700
50 | K | 631319175 | Příplatek k mazanině tl do 240 mm za stržení povrchu spodní vrstvy před vložením výztuže | m3 | 0.15 |  | 0 | CS ÚRS 2020 01 |  |  | základní | 0.205 | 0.03075 | 0 | 0 | 0 | 0 | 4 | K | 2 |  |  |  | ROZPOCET | 0 | 0 | 0 | 0 | 0 | 1 | 0 | 4 | 435746194
51 | K | 631362021 | Výztuž mazanin svařovanými sítěmi Kari | t | 0.02 |  | 0 | CS ÚRS 2020 01 |  |  | základní | 15.231 | 0.30462 | 1.0628 | 0.021255 | 0 | 0 | 4 | K | 2 |  |  |  | ROZPOCET | 0 | 0 | 0 | 0 | 0 | 1 | 0 | 4 | 1960411913
| VV |  | "stav.úpravy_viz D.1.1b_07,TZ" (1,0*1,0)*3*(5,44*1,25)/1000 |  | 0.02 | [13 empty] | VV | 2 | 2 | True | 0 | ROZPOCET
| VV |  | Součet |  | 0.02 | [13 empty] | VV | 2 | 4 | True | 1 | ROZPOCET
52 | K | 632451105 | Cementový samonivelační potěr ze suchých směsí tloušťky do 15 mm | m2 | 1.1 |  | 0 | CS ÚRS 2020 01 |  |  | základní | 0.29 | 0.319 | 0.0306 | 0.03366 | 0 | 0 | 4 | K | 2 |  |  |  | ROZPOCET | 0 | 0 | 0 | 0 | 0 | 1 | 0 | 4 | -358398977
53 | K | 633811111 | Broušení nerovností betonových podlah do 2 mm - stržení šlemu | m2 | 1.1 |  | 0 | CS ÚRS 2020 01 |  |  | základní | 0.127 | 0.1397 | 0 | 0 | 0 | 0 | 4 | K | 2 |  |  |  | ROZPOCET | 0 | 0 | 0 | 0 | 0 | 1 | 0 | 4 | 2039135962
54 | K | 635111242 | Násyp pod podlahy z hrubého kameniva se zhutněním | m3 | 0.75 |  | 0 | CS ÚRS 2020 01 |  |  | základní | 2.048 | 1.536 | 2.16 | 1.62 | 0 | 0 | 4 | K | 2 |  |  |  | ROZPOCET | 0 | 0 | 0 | 0 | 0 | 1 | 0 | 4 | -84759921
| VV |  | "stav.úpravy_viz D.1.1b_07,TZ" (1,0*1,0)*0,75 |  | 0.75 | [13 empty] | VV | 2 | 2 | True | 0 | ROZPOCET
| VV |  | Součet |  | 0.75 | [13 empty] | VV | 2 | 4 | True | 1 | ROZPOCET
| D | 8 | Trubní vedení |  |  |  | 0 | [5 empty] | 15.268 |  | 1.6832 |  | 0 | 1 | D | 1 |  |  |  | ROZPOCET | [6 empty] | 0
55 | K | 899331111 | Výšková úprava uličního vstupu nebo vpusti do 200 mm zvýšením poklopu nebo mříže | kus | 4 |  | 0 | CS ÚRS 2020 01 |  |  | základní | 3.817 | 15.268 | 0.4208 | 1.6832 | 0 | 0 | 4 | K | 2 |  |  |  | ROZPOCET | 0 | 0 | 0 | 0 | 0 | 1 | 0 | 4 | 1115319799
| VV |  | "A1" 1,0 |  | 1 | [13 empty] | VV | 2 | 2 | True | 0 | ROZPOCET
| VV |  | "A2" 1,0+1,0+1,0 |  | 3 | [13 empty] | VV | 2 | 2 | True | 0 | ROZPOCET
| VV |  | Součet |  | 4 | [13 empty] | VV | 2 | 4 | True | 1 | ROZPOCET
| D | 9 | Ostatní konstrukce a práce, bourání |  |  |  | 0 | [5 empty] | 550.2687 |  | 38.3198 |  | 7.2417 | 1 | D | 1 |  |  |  | ROZPOCET | [6 empty] | 0
56 | K | 915111R11 | Vodorovné dopravní značení | kpl. | 1 |  | 0 | CS VLASTNÍ |  |  | základní | 0.003 | 0.003 | 8e-05 | 8e-05 | 0 | 0 | 4 | K | 2 |  |  |  | ROZPOCET | 0 | 0 | 0 | 0 | 0 | 1 | 0 | 4 | -1302646851
| P |  | Poznámka k položce: Kompletní systémová dodávka a provedení dle specifikace PD a TZ včetně všech přímo souvisejících prací/činností a dodávek | [15 empty] | P | 2
| VV |  | V12a _ vjezd do areálu | [15 empty] | VV | 2 | 1 | True | 0 | ROZPOCET
| VV |  | V12c_cca 56 m | [15 empty] | VV | 2 | 1 | True | 0 | ROZPOCET
| VV |  | "předpoklad-bude upřesněno v rámci realizace/dílenské dokumentace" 1,0 |  | 1 | [13 empty] | VV | 2 | 2 | True | 0 | ROZPOCET
| VV |  | Součet |  | 1 | [13 empty] | VV | 2 | 4 | True | 1 | ROZPOCET
57 | K | 916131113 | Osazení silničního obrubníku betonového ležatého s boční opěrou do lože z betonu prostého | m | 28.8 |  | 0 | CS ÚRS 2020 01 |  |  | základní | 0.325 | 9.36 | 0.20219 | 5.8231 | 0 | 0 | 4 | K | 2 |  |  |  | ROZPOCET | 0 | 0 | 0 | 0 | 0 | 1 | 0 | 4 | 435348991
58 | M | 59217031 | obrubník betonový silniční 1000x150x250mm | m | 31.68 |  | 0 | CS ÚRS 2020 01 |  |  | základní | 0 | 0 | 0.08 | 2.5344 | 0 | 0 | 8 | M | 2 |  |  |  | ROZPOCET | 0 | 0 | 0 | 0 | 0 | 1 | 0 | 4 | 699806945
| VV |  | 28,8*1,1 'Přepočtené koeficientem množství |  | 31.68 | [13 empty] | VV | 2 | 2 | False | 1 | ROZPOCET
59 | K | 916231213 | Osazení chodníkového obrubníku betonového stojatého s boční opěrou do lože z betonu prostého | m | 75.3 |  | 0 | CS ÚRS 2020 01 |  |  | základní | 0.216 | 16.2648 | 0.1295 | 9.7514 | 0 | 0 | 4 | K | 2 |  |  |  | ROZPOCET | 0 | 0 | 0 | 0 | 0 | 1 | 0 | 4 | -1996789150
60 | M | 59217019 | obrubník betonový chodníkový 1000x100x200mm | m | 82.83 |  | 0 | CS ÚRS 2020 01 |  |  | základní | 0 | 0 | 0.046 | 3.8102 | 0 | 0 | 8 | M | 2 |  |  |  | ROZPOCET | 0 | 0 | 0 | 0 | 0 | 1 | 0 | 4 | 790502699
| VV |  | 75,3*1,1 'Přepočtené koeficientem množství |  | 82.83 | [13 empty] | VV | 2 | 2 | False | 1 | ROZPOCET
61 | K | 916331112 | Osazení zahradního obrubníku betonového do lože z betonu s boční opěrou | m | 10.8 |  | 0 | CS ÚRS 2020 01 |  |  | základní | 0.14 | 1.512 | 0.10095 | 1.0903 | 0 | 0 | 4 | K | 2 |  |  |  | ROZPOCET | 0 | 0 | 0 | 0 | 0 | 1 | 0 | 4 | 250271307
62 | M | 59217001 | obrubník betonový zahradní 1000x50x250mm | m | 11.88 |  | 0 | CS ÚRS 2020 01 |  |  | základní | 0 | 0 | 0.028 | 0.33264 | 0 | 0 | 8 | M | 2 |  |  |  | ROZPOCET | 0 | 0 | 0 | 0 | 0 | 1 | 0 | 4 | 298845281
| VV |  | 10,8*1,1 'Přepočtené koeficientem množství |  | 11.88 | [13 empty] | VV | 2 | 2 | False | 1 | ROZPOCET
63 | M | 58932941 | beton C 25/30 kamenivo frakce 0/16 | m3 | 5.5 |  | 0 | CS ÚRS 2020 01 |  |  | základní | 0 | 0 | 2.429 | 13.3595 | 0 | 0 | 8 | M | 2 |  |  |  | ROZPOCET | 0 | 0 | 0 | 0 | 0 | 1 | 0 | 4 | 1858251153
| VV |  | 5*1,1 'Přepočtené koeficientem množství |  | 5.5 | [13 empty] | VV | 2 | 2 | False | 1 | ROZPOCET
64 | K | 919726123 | Geotextilie pro ochranu, separaci a filtraci netkaná měrná hmotnost do 500 g/m2 | m2 | 784.648 |  | 0 | CS ÚRS 2020 01 |  |  | základní | 0.08 | 62.7718 | 0.00069 | 0.54141 | 0 | 0 | 4 | K | 2 |  |  |  | ROZPOCET | 0 | 0 | 0 | 0 | 0 | 1 | 0 | 4 | 1320766797
| VV |  | "NS_skladba_D1" (432,7+83,0)*1,1 |  | 567.27 | [13 empty] | VV | 2 | 2 | True | 0 | ROZPOCET
| VV |  | "NS_skladba_D2" (148,2+(12,21*0,65)+(45,9*0,2))*1,1 |  | 181.848 | [13 empty] | VV | 2 | 2 | True | 0 | ROZPOCET
| VV |  | "NS_skladba_D4" (32,3)*1,1 |  | 35.53 | [13 empty] | VV | 2 | 2 | True | 0 | ROZPOCET
| VV |  | Součet |  | 784.648 | [13 empty] | VV | 2 | 4 | True | 1 | ROZPOCET
65 | K | 919735112 | Řezání stávajícího živičného krytu hl do 100 mm | m | 12.1 |  | 0 | CS ÚRS 2020 01 |  |  | základní | 0.196 | 2.3716 | 0 | 0 | 0 | 0 | 4 | K | 2 |  |  |  | ROZPOCET | 0 | 0 | 0 | 0 | 0 | 1 | 0 | 4 | 1081845819
66 | K | 965042121 | Bourání podkladů pod dlažby nebo mazanin betonových tl do 100 mm pl do 1 m2 | m3 | 0.1 |  | 0 | CS ÚRS 2020 01 |  |  | základní | 12.56 | 1.256 | 0 | 0 | 2.2 | 0.22 | 4 | K | 2 |  |  |  | ROZPOCET | 0 | 0 | 0 | 0 | 0 | 1 | 0 | 4 | -1610053288
| VV |  | "stav.úpravy_viz D.1.1b_07,TZ" (1,0*1,0)*0,1 |  | 0.1 | [13 empty] | VV | 2 | 2 | True | 0 | ROZPOCET
| VV |  | Součet |  | 0.1 | [13 empty] | VV | 2 | 4 | True | 1 | ROZPOCET
67 | K | 965042221 | Bourání podkladů pod dlažby nebo mazanin betonových tl přes 100 mm pl do 1 m2 | m3 | 0.15 |  | 0 | CS ÚRS 2020 01 |  |  | základní | 10.47 | 1.5705 | 0 | 0 | 2.2 | 0.33 | 4 | K | 2 |  |  |  | ROZPOCET | 0 | 0 | 0 | 0 | 0 | 1 | 0 | 4 | 809998743
| VV |  | "stav.úpravy_viz D.1.1b_07,TZ" (1,0*1,0)*0,15 |  | 0.15 | [13 empty] | VV | 2 | 2 | True | 0 | ROZPOCET
| VV |  | Součet |  | 0.15 | [13 empty] | VV | 2 | 4 | True | 1 | ROZPOCET
68 | K | 965049111 | Příplatek k bourání betonových mazanin za bourání mazanin se svařovanou sítí tl do 100 mm | m3 | 0.1 |  | 0 | CS ÚRS 2020 01 |  |  | základní | 4.828 | 0.4828 | 0 | 0 | 0.044 | 0.0044 | 4 | K | 2 |  |  |  | ROZPOCET | 0 | 0 | 0 | 0 | 0 | 1 | 0 | 4 | 1329190047
69 | K | 965049112 | Příplatek k bourání betonových mazanin za bourání mazanin se svařovanou sítí tl přes 100 mm | m3 | 0.15 |  | 0 | CS ÚRS 2020 01 |  |  | základní | 4.029 | 0.60435 | 0 | 0 | 0.029 | 0.00435 | 4 | K | 2 |  |  |  | ROZPOCET | 0 | 0 | 0 | 0 | 0 | 1 | 0 | 4 | 530582066
70 | K | 977151121 | Jádrové vrty diamantovými korunkami do D 120 mm do stavebních materiálů | m | 2 |  | 0 | CS ÚRS 2020 01 |  |  | základní | 1.7 | 3.4 | 0.00075 | 0.0015 | 0.045 | 0.09 | 4 | K | 2 |  |  |  | ROZPOCET | 0 | 0 | 0 | 0 | 0 | 1 | 0 | 4 | 1626749807
71 | K | 977312113 | Řezání stávajících betonových mazanin vyztužených hl do 150 mm | m | 4 |  | 0 | CS ÚRS 2020 01 |  |  | základní | 0.765 | 3.06 | 0 | 0 | 0 | 0 | 4 | K | 2 |  |  |  | ROZPOCET | 0 | 0 | 0 | 0 | 0 | 1 | 0 | 4 | 747720459
| VV |  | "stav.úpravy_viz D.1.1b_07,TZ" (2,0)*2 |  | 4 | [13 empty] | VV | 2 | 2 | True | 0 | ROZPOCET
| VV |  | Součet |  | 4 | [13 empty] | VV | 2 | 4 | True | 1 | ROZPOCET
72 | K | 985015R01 | Demontáž zpomalovacích příčných pruhů | m | 14.4 |  | 0 | CS VLASTNÍ |  |  | základní | 0 | 0 | 0 | 0 | 0 | 0 | 4 | K | 2 |  |  |  | ROZPOCET | 0 | 0 | 0 | 0 | 0 | 1 | 0 | 4 | -221586214
| P |  | Poznámka k položce: Kompletní provedení dle specifikace PD a TZ včetně všech přímo souvisejících prací/činností a likvidace odpadů dle zákona o odpadech | [15 empty] | P | 2
73 | K | 985015R03 | Zrušení / vybourání uliční vpusti _ včetně souvisejících prvků / kcí / příslušenství | kus | 1 |  | 0 | CS VLASTNÍ |  |  | základní | 0 | 0 | 0 | 0 | 0 | 0 | 4 | K | 2 |  |  |  | ROZPOCET | 0 | 0 | 0 | 0 | 0 | 1 | 0 | 4 | -391157237
| P |  | Poznámka k položce: Kompletní provedení dle specifikace PD a TZ včetně všech přímo souvisejících prací/činností a likvidace odpadů dle zákona o odpadech | [15 empty] | P | 2
74 | K | 985112111 | Odsekání degradovaného betonu stěn tl do 10 mm | m2 | 19 |  | 0 | CS ÚRS 2020 01 |  |  | základní | 0.499 | 9.481 | 0 | 0 | 0.022 | 0.418 | 4 | K | 2 |  |  |  | ROZPOCET | 0 | 0 | 0 | 0 | 0 | 1 | 0 | 4 | 983908640
| VV |  | "předpoklad-bude upřesněno v rámci realizace/dílenské dokumentace" | [15 empty] | VV | 2 | 1 | True | 0 | ROZPOCET
| VV |  | "betonová OS podél příjezdové komunikace" 95,0*0,2 |  | 19 | [13 empty] | VV | 2 | 2 | True | 0 | ROZPOCET
| VV |  | Součet |  | 19 | [13 empty] | VV | 2 | 4 | True | 1 | ROZPOCET
75 | K | 985121121 | Tryskání degradovaného betonu stěn a rubu kleneb vodou pod tlakem do 300 barů | m2 | 95 |  | 0 | CS ÚRS 2020 01 |  |  | základní | 0.452 | 42.94 | 0 | 0 | 0.065 | 6.175 | 4 | K | 2 |  |  |  | ROZPOCET | 0 | 0 | 0 | 0 | 0 | 1 | 0 | 4 | -1045457401
| VV |  | "předpoklad-bude upřesněno v rámci realizace/dílenské dokumentace" | [15 empty] | VV | 2 | 1 | True | 0 | ROZPOCET
| VV |  | "betonová OS podél příjezdové komunikace" 95,0 |  | 95 | [13 empty] | VV | 2 | 2 | True | 0 | ROZPOCET
| VV |  | Součet |  | 95 | [13 empty] | VV | 2 | 4 | True | 1 | ROZPOCET
76 | K | 985311111 | Reprofilace stěn cementovými sanačními maltami tl 10 mm | m2 | 19 |  | 0 | CS ÚRS 2020 01 |  |  | základní | 1.05 | 19.95 | 0.01943 | 0.36917 | 0 | 0 | 4 | K | 2 |  |  |  | ROZPOCET | 0 | 0 | 0 | 0 | 0 | 1 | 0 | 4 | 155232206
77 | K | 985312112 | Stěrka k vyrovnání betonových ploch stěn tl 3 mm | m2 | 95 |  | 0 | CS ÚRS 2020 01 |  |  | základní | 0.56 | 53.2 | 0.00534 | 0.5073 | 0 | 0 | 4 | K | 2 |  |  |  | ROZPOCET | 0 | 0 | 0 | 0 | 0 | 1 | 0 | 4 | -1252960710
78 | K | 985321111 | Ochranný nátěr výztuže na cementové bázi stěn, líce kleneb a podhledů 1 vrstva tl 1 mm | m2 | 19 |  | 0 | CS ÚRS 2020 01 |  |  | základní | 0.361 | 6.859 | 0.00099 | 0.01881 | 0 | 0 | 4 | K | 2 |  |  |  | ROZPOCET | 0 | 0 | 0 | 0 | 0 | 1 | 0 | 4 | 295840152
79 | K | 985323111 | Spojovací můstek reprofilovaného betonu na cementové bázi tl 1 mm | m2 | 114 |  | 0 | CS ÚRS 2020 01 |  |  | základní | 0.51 | 58.14 | 0.00158 | 0.18012 | 0 | 0 | 4 | K | 2 |  |  |  | ROZPOCET | 0 | 0 | 0 | 0 | 0 | 1 | 0 | 4 | -1142236023
| VV |  | "předpoklad-bude upřesněno v rámci realizace/dílenské dokumentace" | [15 empty] | VV | 2 | 1 | True | 0 | ROZPOCET
| VV |  | "betonová OS podél příjezdové komunikace" (95,0*0,2)+95,0 |  | 114 | [13 empty] | VV | 2 | 2 | True | 0 | ROZPOCET
| VV |  | Součet |  | 114 | [13 empty] | VV | 2 | 4 | True | 1 | ROZPOCET
80 | K | 995107R01 | Odstranění podkladu z betonu vyztuženého sítěmi tl 300 mm strojně pl přes 200 m2 včetně ODKOUPENÍ materiálu | m2 | 702.3 |  | 0 | CS VLASTNÍ |  |  | základní | 0.366 | 257.0418 | 0 | 0 | 0 | 0 | 4 | K | 2 |  |  |  | ROZPOCET | 0 | 0 | 0 | 0 | 0 | 1 | 0 | 4 | -472902641
| P |  | Poznámka k položce: Kompletní provedení dle specifikace včetně souvisejících prací/činností --------------------------------------------------------------------------------------- JEDNOTKOVÁ CENA OBSAHUJE : -KOMPLETNÍ VYBOURÁNÍ ŽB PODKLADNÍ PLOCHY VČETNĚ VŠECH PŘÍPLATKŮ -NALOŽENÍ VYBOURANÉHO MATERIÁLU -SEPARACE A DRCENÍ VYBOURANÉHO MATERIÁLU ----------------------------------------------------------------------- -ODKOUPENÍ VYBOURANÉHO MATERIÁLU OD STAVEBNÍKA ---------------------------------------------------------------------- -KOMPLETNÍ PŘESUNY A ODVOZ | [15 empty] | P | 2
| VV |  | "viz situace BP" | [15 empty] | VV | 2 | 1 | True | 0 | ROZPOCET
| VV |  | "dle skladeb D1-D5" 432,7+83,0+148,2+32,3+6,1 |  | 702.3 | [13 empty] | VV | 2 | 2 | True | 0 | ROZPOCET
| VV |  | Součet |  | 702.3 | [13 empty] | VV | 2 | 4 | True | 1 | ROZPOCET
| D | 997 | Přesun sutě |  |  |  | 0 | [5 empty] | 202.6764 |  | 0 |  | 0 | 1 | D | 1 |  |  |  | ROZPOCET | [6 empty] | 0
81 | K | 997013R31 | Poplatek za uložení na skládce (skládkovné) stavebního odpadu bez rozlišení | t | 234.851 |  | 0 | CS VLASTNÍ |  |  | základní | 0 | 0 | 0 | 0 | 0 | 0 | 4 | K | 2 |  |  |  | ROZPOCET | 0 | 0 | 0 | 0 | 0 | 1 | 0 | 4 | 719497662
| P |  | Poznámka k položce: Jednotková cena stanovena pro stavební odpad BEZ ROZLIŠENÍ _včetně nebezpečných odpadů. ---------------------------------------------------------------------------------------------------------------------- | [15 empty] | P | 2
82 | K | 997321511 | Vodorovná doprava suti a vybouraných hmot po suchu do 1 km | t | 234.851 |  | 0 | CS ÚRS 2020 01 |  |  | základní | 0.246 | 57.7733 | 0 | 0 | 0 | 0 | 4 | K | 2 |  |  |  | ROZPOCET | 0 | 0 | 0 | 0 | 0 | 1 | 0 | 4 | -369336144
83 | K | 997321519 | Příplatek ZKD 1km vodorovné dopravy suti a vybouraných hmot po suchu | t | 4697.02 |  | 0 | CS ÚRS 2020 01 |  |  | základní | 0.017 | 79.8493 | 0 | 0 | 0 | 0 | 4 | K | 2 |  |  |  | ROZPOCET | 0 | 0 | 0 | 0 | 0 | 1 | 0 | 4 | 431547485
| VV |  | 234,851*20 'Přepočtené koeficientem množství |  | 4697.02 | [13 empty] | VV | 2 | 2 | False | 1 | ROZPOCET
84 | K | 997321611 | Nakládání nebo překládání suti a vybouraných hmot | t | 234.851 |  | 0 | CS ÚRS 2020 01 |  |  | základní | 0.277 | 65.0537 | 0 | 0 | 0 | 0 | 4 | K | 2 |  |  |  | ROZPOCET | 0 | 0 | 0 | 0 | 0 | 1 | 0 | 4 | 622142162
| D | 998 | Přesun hmot |  |  |  | 0 | [5 empty] | 55.3687 |  | 0 |  | 0 | 1 | D | 1 |  |  |  | ROZPOCET | [6 empty] | 0
85 | K | 998225111 | Přesun hmot pro pozemní komunikace s krytem | t | 838.919 |  | 0 | CS ÚRS 2020 01 |  |  | základní | 0.066 | 55.3687 | 0 | 0 | 0 | 0 | 4 | K | 2 |  |  |  | ROZPOCET | 0 | 0 | 0 | 0 | 0 | 1 | 0 | 4 | 263544824
| D | PSV | Práce a dodávky PSV |  |  |  | 0 | [5 empty] | 11.4052 |  | 0.030989 |  | 0.00842 | 2 | D | 0 |  |  |  | ROZPOCET | [6 empty] | 0
| D | 711 | Izolace proti vodě, vlhkosti a plynům |  |  |  | 0 | [5 empty] | 0.6082 |  | 0.016076 |  | 0.008 | 2 | D | 1 |  |  |  | ROZPOCET | [6 empty] | 0
86 | K | 711111001 | Provedení izolace proti zemní vlhkosti vodorovné za studena nátěrem penetračním | m2 | 1.15 |  | 0 | CS ÚRS 2020 01 |  |  | základní | 0.024 | 0.0276 | 0 | 0 | 0 | 0 | 16 | K | 2 |  |  |  | ROZPOCET | 0 | 0 | 0 | 0 | 0 | 1 | 0 | 16 | 44741258
| VV |  | "stav.úpravy_viz D.1.1b_07,TZ" (1,0*1,0)*1,15 |  | 1.15 | [13 empty] | VV | 2 | 2 | True | 0 | ROZPOCET
| VV |  | Součet |  | 1.15 | [13 empty] | VV | 2 | 4 | True | 1 | ROZPOCET
87 | M | 11163150 | lak penetrační asfaltový | t | 0.001 |  | 0 | CS ÚRS 2020 01 |  |  | základní | 0 | 0 | 1 | 0.001 | 0 | 0 | 32 | M | 2 |  |  |  | ROZPOCET | 0 | 0 | 0 | 0 | 0 | 1 | 0 | 16 | 890207574
| VV |  | 3,33333333333333*0,0003 'Přepočtené koeficientem množství |  | 0.001 | [13 empty] | VV | 2 | 2 | False | 1 | ROZPOCET
88 | K | 711131811 | Odstranění izolace proti zemní vlhkosti vodorovné | m2 | 2 |  | 0 | CS ÚRS 2020 01 |  |  | základní | 0.035 | 0.07 | 0 | 0 | 0.004 | 0.008 | 16 | K | 2 |  |  |  | ROZPOCET | 0 | 0 | 0 | 0 | 0 | 1 | 0 | 16 | 857378433
89 | K | 711141559 | Provedení izolace proti zemní vlhkosti pásy přitavením vodorovné NAIP | m2 | 2.3 |  | 0 | CS ÚRS 2020 01 |  |  | základní | 0.222 | 0.5106 | 0.0004 | 0.00092 | 0 | 0 | 16 | K | 2 |  |  |  | ROZPOCET | 0 | 0 | 0 | 0 | 0 | 1 | 0 | 16 | -1278892771
| VV |  | "stav.úpravy_viz D.1.1b_07,TZ" (1,0*1,0)*1,15*2 |  | 2.3 | [13 empty] | VV | 2 | 2 | True | 0 | ROZPOCET
| VV |  | Součet |  | 2.3 | [13 empty] | VV | 2 | 4 | True | 1 | ROZPOCET
90 | M | 62853004 | pás asfaltový natavitelný modifikovaný SBS tl 4,0mm s vložkou ze skleněné tkaniny a spalitelnou PE fólií nebo jemnozrnný minerálním posypem na horním povrchu | m2 | 1.323 |  | 0 | CS ÚRS 2020 01 |  |  | základní | 0 | 0 | 0.0054 | 0.0071442 | 0 | 0 | 32 | M | 2 |  |  |  | ROZPOCET | 0 | 0 | 0 | 0 | 0 | 1 | 0 | 16 | -676268004
| VV |  | 2,3*0,575 'Přepočtené koeficientem množství |  | 1.323 | [13 empty] | VV | 2 | 2 | False | 1 | ROZPOCET
91 | M | 62855001 | pás asfaltový natavitelný modifikovaný SBS tl 4,0mm s vložkou z polyesterové rohože a spalitelnou PE fólií nebo jemnozrnný minerálním posypem na horním povrchu | m2 | 1.323 |  | 0 | CS ÚRS 2020 01 |  |  | základní | 0 | 0 | 0.0053 | 0.0070119 | 0 | 0 | 32 | M | 2 |  |  |  | ROZPOCET | 0 | 0 | 0 | 0 | 0 | 1 | 0 | 16 | -1210473334
| VV |  | 2,3*0,575 'Přepočtené koeficientem množství |  | 1.323 | [13 empty] | VV | 2 | 2 | False | 1 | ROZPOCET
92 | K | 998711201 | Přesun hmot procentní pro izolace proti vodě, vlhkosti a plynům | % | 7.327 |  | 0 | CS ÚRS 2020 01 |  |  | základní | 0 | 0 | 0 | 0 | 0 | 0 | 16 | K | 2 |  |  |  | ROZPOCET | 0 | 0 | 0 | 0 | 0 | 1 | 0 | 16 | -584173333
| D | 713 | Izolace tepelné |  |  |  | 0 | [5 empty] | 0.12675 |  | 0.001398 |  | 0.00042 | 2 | D | 1 |  |  |  | ROZPOCET | [6 empty] | 0
93 | K | 713120821 | Odstranění tepelné izolace podlah volně kladené z polystyrenu suchého tl do 100 mm | m2 | 1 |  | 0 | CS ÚRS 2020 01 |  |  | základní | 0.038 | 0.038 | 0 | 0 | 0.00042 | 0.00042 | 16 | K | 2 |  |  |  | ROZPOCET | 0 | 0 | 0 | 0 | 0 | 1 | 0 | 16 | 6681582
94 | K | 713121111 | Montáž izolace tepelné podlah volně kladenými rohožemi, pásy, dílci, deskami 1 vrstva | m2 | 1 |  | 0 | CS ÚRS 2020 01 |  |  | základní | 0.06 | 0.06 | 0 | 0 | 0 | 0 | 16 | K | 2 |  |  |  | ROZPOCET | 0 | 0 | 0 | 0 | 0 | 1 | 0 | 16 | -1308572376
| VV |  | "stav.úpravy_viz D.1.1b_07,TZ" (1,0*1,0) |  | 1 | [13 empty] | VV | 2 | 2 | True | 0 | ROZPOCET
| VV |  | Součet |  | 1 | [13 empty] | VV | 2 | 4 | True | 1 | ROZPOCET
95 | M | 28375908 | deska EPS 150 do plochých střech a podlah tl 40mm | m2 | 1.05 |  | 0 | CS ÚRS 2020 01 |  |  | základní | 0 | 0 | 0.0012 | 0.00126 | 0 | 0 | 32 | M | 2 |  |  |  | ROZPOCET | 0 | 0 | 0 | 0 | 0 | 1 | 0 | 16 | -1361099039
| VV |  | 1*1,05 'Přepočtené koeficientem množství |  | 1.05 | [13 empty] | VV | 2 | 2 | False | 1 | ROZPOCET
96 | K | 713191R32 | Překrytí izolace tepelné separační a parotěsnou fólií tl 0,2 mm u podlah a stropů vč. vytažení na svislé konstrukce v = do cca 150 mm | m2 | 1.15 |  | 0 | CE VLASTNÍ |  |  | základní | 0.025 | 0.02875 | 0.00012 | 0.000138 | 0 | 0 | 16 | K | 2 |  |  |  | ROZPOCET | 0 | 0 | 0 | 0 | 0 | 1 | 0 | 16 | -435620144
| VV |  | "kompletní provedení dle specifikace PD a TZ vč. všech souvisejících prací a dodávek" | [15 empty] | VV | 2 | 1 | True | 0 | ROZPOCET
| VV |  | v jednotkové ceně započítány náklady na obvodové dilatační pásky tl. min 10 mm v = min 150 mm | [15 empty] | VV | 2 | 1 | True | 0 | ROZPOCET
| VV |  | "stav.úpravy_viz D.1.1b_07,TZ" (1,0*1,0)*1,15 |  | 1.15 | [13 empty] | VV | 2 | 2 | True | 0 | ROZPOCET
| VV |  | Součet |  | 1.15 | [13 empty] | VV | 2 | 4 | True | 1 | ROZPOCET
97 | K | 998713202 | Přesun hmot procentní pro izolace tepelné | % | 2.043 |  | 0 | CS ÚRS 2020 01 |  |  | základní | 0 | 0 | 0 | 0 | 0 | 0 | 16 | K | 2 |  |  |  | ROZPOCET | 0 | 0 | 0 | 0 | 0 | 1 | 0 | 16 | 1077184744
| D | 767 | Konstrukce zámečnické |  |  |  | 0 | [5 empty] | 0 |  | 0 |  | 0 | 2 | D | 1 |  |  |  | ROZPOCET | [6 empty] | 0
98 | K | 767431R01 | Z-01 - D+M _ boxy na kola | kpl. | 5 |  | 0 | CS VLASTNÍ |  |  | základní | 0 | 0 | 0 | 0 | 0 | 0 | 16 | K | 2 |  |  |  | ROZPOCET | 0 | 0 | 0 | 0 | 0 | 1 | 0 | 16 | -351980599
| P |  | Poznámka k položce: Kompletní provedení dle specifikace PD a TZ vč. všech souvisejících prací dodávek, příslušenství a komponentů dle výpisu. V jednotkové ceně započítáno: dodávka, výroba, montáž/osazení/kotvení (vč.kotvících prvků), povrchová úprava. Kompletní specifikace viz výpis zámečnických výrobků. | [15 empty] | P | 2
99 | K | 767431R02 | Z-02 - D+M _ vlajkové stožáry v= 10 m | kpl. | 2 |  | 0 | CS VLASTNÍ |  |  | základní | 0 | 0 | 0 | 0 | 0 | 0 | 16 | K | 2 |  |  |  | ROZPOCET | 0 | 0 | 0 | 0 | 0 | 1 | 0 | 16 | -826836074
| P |  | Poznámka k položce: Kompletní provedení dle specifikace PD a TZ vč. všech souvisejících prací dodávek, příslušenství a komponentů dle výpisu. V jednotkové ceně započítáno: dodávka, výroba, montáž/osazení/kotvení (vč.kotvících prvků), povrchová úprava. Kompletní specifikace viz výpis zámečnických výrobků. | [15 empty] | P | 2
| D | 777 | Podlahy lité |  |  |  | 0 | [5 empty] | 0.286 |  | 0.00374 |  | 0 | 2 | D | 1 |  |  |  | ROZPOCET | [6 empty] | 0
100 | K | 77751112R | Epoxidový stěrkový systém tloušťky min 2 mm lité podlahy | m2 | 1.1 |  | 0 | CS VLASTNÍ |  |  | základní | 0.26 | 0.286 | 0.0034 | 0.00374 | 0 | 0 | 16 | K | 2 |  |  |  | ROZPOCET | 0 | 0 | 0 | 0 | 0 | 1 | 0 | 16 | 608710448
| P |  | Poznámka k položce: Kompletní systémová dodávka a provedení dle specifikace PD a TZ včetně všech přímo souvisejících prací/činností a dodávek/doplňků a příslušenství (JC obsahuje také prípravu podkladu , vytažení na svislé konstrukce) | [15 empty] | P | 2
| VV |  | "stav.úpravy_viz D.1.1b_07,TZ" (1,0*1,0)*1,1 |  | 1.1 | [13 empty] | VV | 2 | 2 | True | 0 | ROZPOCET
| VV |  | Součet |  | 1.1 | [13 empty] | VV | 2 | 4 | True | 1 | ROZPOCET
101 | K | 998777202 | Přesun hmot procentní pro podlahy lité | % | 12.65 |  | 0 | CS ÚRS 2020 01 |  |  | základní | 0 | 0 | 0 | 0 | 0 | 0 | 16 | K | 2 |  |  |  | ROZPOCET | 0 | 0 | 0 | 0 | 0 | 1 | 0 | 16 | 1332768090
| D | 783 | Dokončovací práce - nátěry |  |  |  | 0 | [5 empty] | 10.3843 |  | 0.009775 |  | 0 | 2 | D | 1 |  |  |  | ROZPOCET | [6 empty] | 0
102 | K | 783826605 | Hydrofobizační nátěr hladkých betonových povrchů, povrchů z desek | m2 | 95 |  | 0 | CS ÚRS 2020 01 |  |  | základní | 0.108 | 10.26 | 0.0001 | 0.0095 | 0 | 0 | 16 | K | 2 |  |  |  | ROZPOCET | 0 | 0 | 0 | 0 | 0 | 1 | 0 | 16 | 863820736
| VV |  | "předpoklad-bude upřesněno v rámci realizace/dílenské dokumentace" | [15 empty] | VV | 2 | 1 | True | 0 | ROZPOCET
| VV |  | "betonová OS podél příjezdové komunikace" 95,0 |  | 95 | [13 empty] | VV | 2 | 2 | True | 0 | ROZPOCET
| VV |  | Součet |  | 95 | [13 empty] | VV | 2 | 4 | True | 1 | ROZPOCET
103 | K | 783923171 | Penetrační nátěr hrubých betonových podlah | m2 | 1.1 |  | 0 | CS ÚRS 2020 01 |  |  | základní | 0.113 | 0.1243 | 0.00025 | 0.000275 | 0 | 0 | 16 | K | 2 |  |  |  | ROZPOCET | 0 | 0 | 0 | 0 | 0 | 1 | 0 | 16 | -1800837338
| VV |  | "stav.úpravy_viz D.1.1b_07,TZ" (1,0*1,0)*1,1 |  | 1.1 | [13 empty] | VV | 2 | 2 | True | 0 | ROZPOCET
| VV |  | Součet |  | 1.1 | [13 empty] | VV | 2 | 4 | True | 1 | ROZPOCET
| D | M | Práce a dodávky M |  |  |  | 0 | [5 empty] | 0 |  | 0 |  | 0 | 3 | D | 0 |  |  |  | ROZPOCET | [6 empty] | 0
| D | 22-M | Montáže technologických zařízení pro dopravní stavby |  |  |  | 0 | [5 empty] | 0 |  | 0 |  | 0 | 3 | D | 1 |  |  |  | ROZPOCET | [6 empty] | 0
104 | K | 22-M_R01 | Dodávka a osazení chrániček kabelového vedení do betonových patek _ průměr 50 mm | m | 10 |  | 0 | CS VLASTNÍ |  |  | základní | 0 | 0 | 0 | 0 | 0 | 0 | 64 | K | 2 |  |  |  | ROZPOCET | 0 | 0 | 0 | 0 | 0 | 1 | 0 | 64 | -353944831
| P |  | Poznámka k položce: Kompletní systémová dodávka a provedení dle specifikace PD a TZ včetně všech přímo souvisejících prací/činností a dodávek/doplňků a příslušenství | [15 empty] | P | 2
| VV |  | (1,0*2)*(5) |  | 10 | [13 empty] | VV | 2 | 2 | True | 0 | ROZPOCET
| VV |  | Součet |  | 10 | [13 empty] | VV | 2 | 4 | True | 1 | ROZPOCET

## D.1.4.2 - Odvodnění
[9 empty] | >> skryté sloupce << | [9 empty] | {fec6b562-acc1-478e-99cb-d11d218cd1c3}
2
| KRYCÍ LIST SOUPISU PRACÍ | [8 empty] | v --- níže se nacházejí doplnkové a pomocné údaje k sestavám --- v | [8 empty] | False
Stavba:
STAVEBNÍ ÚPRAVY ZPEVNĚNÝCH PLOCH AREÁLU FBI
Objekt:
SO 01 - Příjezdová cesta 1
Soupis:
D.1.4.2 - Odvodnění
| KSO: |  | 822 59 |  |  | CC-CZ:
| Místo: |  |  |  |  | Datum: | 31. 3. 2021
| Zadavatel: |  |  |  |  | IČ:
|  | VŠB-TU Ostrava |  |  |  | DIČ:
| Zhotovitel: |  |  |  |  | IČ:
|  | MARPO s.r.o., 28. října 66/201, Ostrava |  |  |  | DIČ:
| Projektant: |  |  |  |  | IČ:
|  | MARPO s.r.o. |  |  |  | DIČ:
| Zpracovatel: |  |  |  |  | IČ:
DIČ:
Poznámka:
Soupis prací je sestaven za využití položek Cenové soustavy ÚRS. Cenové a technické podmínky položek CS ÚRS, které nejsou uvedeny v soupisu prací (tzv. úvodní části katalogů) jsou neomezeně dálkově k dispozici na www.cs-urs.cz. Položky soupisu prací, které nemají ve sloupci „Cenová soustava“ uveden žádný údaj, nepochází z Cenové soustavy ÚRS (takové položky soupisu prací mají Cenovou soustavu „VLASTNÍ“). Ocenění "vlastní" položky:na základě odborných znalostí a zkušeností projektanta při realizaci obdobných zakázek za období 5-ti let. nebo na základě CN) Nedílnou součástí soupisu prací je projektová dokumentace vč. textových příloh, na kterou se položky soupisu prací plně odkazují.
| Cena bez DPH | [5 empty] | 0
|  |  | Základ daně |  |  | Sazba daně | Výše daně
| DPH | základní | 0 |  |  | 21% | 0
|  | snížená | 0 |  |  | 15% | 0
|  | zákl. přenesená | 0 |  |  | 21% | 0
|  | sníž. přenesená | 0 |  |  | 15% | 0
|  | nulová | 0 |  |  | 0% | 0
| Cena s DPH |  |  | v | CZK |  | 0
| Projektant |  |  | Zpracovatel
| Datum a podpis: |  | Razítko | Datum a podpis: |  |  | Razítko
| Objednavatel |  |  | Zhotovitel
| Datum a podpis: |  | Razítko | Datum a podpis: |  |  | Razítko
REKAPITULACE ČLENĚNÍ SOUPISU PRACÍ
Stavba:
STAVEBNÍ ÚPRAVY ZPEVNĚNÝCH PLOCH AREÁLU FBI
Objekt:
SO 01 - Příjezdová cesta 1
Soupis:
D.1.4.2 - Odvodnění
Místo: | [5 empty] | Datum: | 31. 3. 2021
Zadavatel: |  |  | VŠB-TU Ostrava |  |  | Projektant: | MARPO s.r.o.
Zhotovitel: |  |  | MARPO s.r.o., 28. října 66/201, Ostrava |  |  | Zpracovatel:
Kód dílu - Popis | [6 empty] | Cena celkem [CZK]
Náklady ze soupisu prací | [6 empty] | 0 | [12 empty] | -1
| N00 - Technika prostředí staveb / inženýrské sítě | [5 empty] | 0
SOUPIS PRACÍ
Stavba:
STAVEBNÍ ÚPRAVY ZPEVNĚNÝCH PLOCH AREÁLU FBI
Objekt:
SO 01 - Příjezdová cesta 1
Soupis:
D.1.4.2 - Odvodnění
Místo: | [5 empty] | Datum: | 31. 3. 2021
Zadavatel: |  |  | VŠB-TU Ostrava |  |  | Projektant: | MARPO s.r.o.
Zhotovitel: |  |  | MARPO s.r.o., 28. října 66/201, Ostrava |  |  | Zpracovatel:
PČ | Typ | Kód | Popis | MJ | Množství | J.cena [CZK] | Cena celkem [CZK] | Cenová soustava |  |  | DPH | J. Nh [h] | Nh celkem [h] | J. hmotnost [t] | Hmotnost celkem [t] | J. suť [t] | Suť Celkem [t]
Náklady soupisu celkem | [6 empty] | 0 | [5 empty] | 0 |  | 0 |  | 0 |  | D | -1 | [7 empty] | 0
| D | N00 | Technika prostředí staveb / inženýrské sítě |  |  |  | 0 | [5 empty] | 0 |  | 0 |  | 0 | 4 | D | 0 | ROZPOCET | [6 empty] | 0
1 | K | N00_R01 | Odvodnění_ viz samostatný soupis prací | kpl. | 1 |  | 0 |  |  |  | základní | 0 | 0 | 0 | 0 | 0 | 0 | 512 | K | 1 | ROZPOCET | 0 | 0 | 0 | 0 | 0 | 1 | 0 | 512 | 1760750416

## D.1.4.3 - Silnoproudá ele...
[9 empty] | >> skryté sloupce << | [9 empty] | {288e2f13-a7f7-4f48-a59e-ca0744ad8749}
2
| KRYCÍ LIST SOUPISU PRACÍ | [8 empty] | v --- níže se nacházejí doplnkové a pomocné údaje k sestavám --- v | [8 empty] | False
Stavba:
STAVEBNÍ ÚPRAVY ZPEVNĚNÝCH PLOCH AREÁLU FBI
Objekt:
SO 01 - Příjezdová cesta 1
Soupis:
D.1.4.3 - Silnoproudá elektrotechnika
| KSO: |  | 822 59 |  |  | CC-CZ:
| Místo: |  |  |  |  | Datum: | 31. 3. 2021
| Zadavatel: |  |  |  |  | IČ:
|  | VŠB-TU Ostrava |  |  |  | DIČ:
| Zhotovitel: |  |  |  |  | IČ:
|  | MARPO s.r.o., 28. října 66/201, Ostrava |  |  |  | DIČ:
| Projektant: |  |  |  |  | IČ:
|  | MARPO s.r.o. |  |  |  | DIČ:
| Zpracovatel: |  |  |  |  | IČ:
DIČ:
Poznámka:
Soupis prací je sestaven za využití položek Cenové soustavy ÚRS. Cenové a technické podmínky položek CS ÚRS, které nejsou uvedeny v soupisu prací (tzv. úvodní části katalogů) jsou neomezeně dálkově k dispozici na www.cs-urs.cz. Položky soupisu prací, které nemají ve sloupci „Cenová soustava“ uveden žádný údaj, nepochází z Cenové soustavy ÚRS (takové položky soupisu prací mají Cenovou soustavu „VLASTNÍ“). Ocenění "vlastní" položky:na základě odborných znalostí a zkušeností projektanta při realizaci obdobných zakázek za období 5-ti let. nebo na základě CN) Nedílnou součástí soupisu prací je projektová dokumentace vč. textových příloh, na kterou se položky soupisu prací plně odkazují.
| Cena bez DPH | [5 empty] | 0
|  |  | Základ daně |  |  | Sazba daně | Výše daně
| DPH | základní | 0 |  |  | 21% | 0
|  | snížená | 0 |  |  | 15% | 0
|  | zákl. přenesená | 0 |  |  | 21% | 0
|  | sníž. přenesená | 0 |  |  | 15% | 0
|  | nulová | 0 |  |  | 0% | 0
| Cena s DPH |  |  | v | CZK |  | 0
| Projektant |  |  | Zpracovatel
| Datum a podpis: |  | Razítko | Datum a podpis: |  |  | Razítko
| Objednavatel |  |  | Zhotovitel
| Datum a podpis: |  | Razítko | Datum a podpis: |  |  | Razítko
REKAPITULACE ČLENĚNÍ SOUPISU PRACÍ
Stavba:
STAVEBNÍ ÚPRAVY ZPEVNĚNÝCH PLOCH AREÁLU FBI
Objekt:
SO 01 - Příjezdová cesta 1
Soupis:
D.1.4.3 - Silnoproudá elektrotechnika
Místo: | [5 empty] | Datum: | 31. 3. 2021
Zadavatel: |  |  | VŠB-TU Ostrava |  |  | Projektant: | MARPO s.r.o.
Zhotovitel: |  |  | MARPO s.r.o., 28. října 66/201, Ostrava |  |  | Zpracovatel:
Kód dílu - Popis | [6 empty] | Cena celkem [CZK]
Náklady ze soupisu prací | [6 empty] | 0 | [12 empty] | -1
| N00 - Technika prostředí staveb / inženýrské sítě | [5 empty] | 0
SOUPIS PRACÍ
Stavba:
STAVEBNÍ ÚPRAVY ZPEVNĚNÝCH PLOCH AREÁLU FBI
Objekt:
SO 01 - Příjezdová cesta 1
Soupis:
D.1.4.3 - Silnoproudá elektrotechnika
Místo: | [5 empty] | Datum: | 31. 3. 2021
Zadavatel: |  |  | VŠB-TU Ostrava |  |  | Projektant: | MARPO s.r.o.
Zhotovitel: |  |  | MARPO s.r.o., 28. října 66/201, Ostrava |  |  | Zpracovatel:
PČ | Typ | Kód | Popis | MJ | Množství | J.cena [CZK] | Cena celkem [CZK] | Cenová soustava |  |  | DPH | J. Nh [h] | Nh celkem [h] | J. hmotnost [t] | Hmotnost celkem [t] | J. suť [t] | Suť Celkem [t]
Náklady soupisu celkem | [6 empty] | 0 | [5 empty] | 0 |  | 0 |  | 0 |  | D | -1 | [7 empty] | 0
| D | N00 | Technika prostředí staveb / inženýrské sítě |  |  |  | 0 | [5 empty] | 0 |  | 0 |  | 0 | 4 | D | 0 | ROZPOCET | [6 empty] | 0
1 | K | N00_R01 | Silnoproudá elektrotechnika _ viz samostatný soupis prací | kpl. | 1 |  | 0 |  |  |  | základní | 0 | 0 | 0 | 0 | 0 | 0 | 512 | K | 1 | ROZPOCET | 0 | 0 | 0 | 0 | 0 | 1 | 0 | 512 | 1421970129

## D.1.4.4 - Slaboproudá zař...
[9 empty] | >> skryté sloupce << | [9 empty] | {45f66222-422b-443a-9cb3-9655406a2eb9}
2
| KRYCÍ LIST SOUPISU PRACÍ | [8 empty] | v --- níže se nacházejí doplnkové a pomocné údaje k sestavám --- v | [8 empty] | False
Stavba:
STAVEBNÍ ÚPRAVY ZPEVNĚNÝCH PLOCH AREÁLU FBI
Objekt:
SO 01 - Příjezdová cesta 1
Soupis:
D.1.4.4 - Slaboproudá zařízení
| KSO: |  | 822 59 |  |  | CC-CZ:
| Místo: |  |  |  |  | Datum: | 31. 3. 2021
| Zadavatel: |  |  |  |  | IČ:
|  | VŠB-TU Ostrava |  |  |  | DIČ:
| Zhotovitel: |  |  |  |  | IČ:
|  | MARPO s.r.o., 28. října 66/201, Ostrava |  |  |  | DIČ:
| Projektant: |  |  |  |  | IČ:
|  | MARPO s.r.o. |  |  |  | DIČ:
| Zpracovatel: |  |  |  |  | IČ:
DIČ:
Poznámka:
Soupis prací je sestaven za využití položek Cenové soustavy ÚRS. Cenové a technické podmínky položek CS ÚRS, které nejsou uvedeny v soupisu prací (tzv. úvodní části katalogů) jsou neomezeně dálkově k dispozici na www.cs-urs.cz. Položky soupisu prací, které nemají ve sloupci „Cenová soustava“ uveden žádný údaj, nepochází z Cenové soustavy ÚRS (takové položky soupisu prací mají Cenovou soustavu „VLASTNÍ“). Ocenění "vlastní" položky:na základě odborných znalostí a zkušeností projektanta při realizaci obdobných zakázek za období 5-ti let. nebo na základě CN) Nedílnou součástí soupisu prací je projektová dokumentace vč. textových příloh, na kterou se položky soupisu prací plně odkazují.
| Cena bez DPH | [5 empty] | 0
|  |  | Základ daně |  |  | Sazba daně | Výše daně
| DPH | základní | 0 |  |  | 21% | 0
|  | snížená | 0 |  |  | 15% | 0
|  | zákl. přenesená | 0 |  |  | 21% | 0
|  | sníž. přenesená | 0 |  |  | 15% | 0
|  | nulová | 0 |  |  | 0% | 0
| Cena s DPH |  |  | v | CZK |  | 0
| Projektant |  |  | Zpracovatel
| Datum a podpis: |  | Razítko | Datum a podpis: |  |  | Razítko
| Objednavatel |  |  | Zhotovitel
| Datum a podpis: |  | Razítko | Datum a podpis: |  |  | Razítko
REKAPITULACE ČLENĚNÍ SOUPISU PRACÍ
Stavba:
STAVEBNÍ ÚPRAVY ZPEVNĚNÝCH PLOCH AREÁLU FBI
Objekt:
SO 01 - Příjezdová cesta 1
Soupis:
D.1.4.4 - Slaboproudá zařízení
Místo: | [5 empty] | Datum: | 31. 3. 2021
Zadavatel: |  |  | VŠB-TU Ostrava |  |  | Projektant: | MARPO s.r.o.
Zhotovitel: |  |  | MARPO s.r.o., 28. října 66/201, Ostrava |  |  | Zpracovatel:
Kód dílu - Popis | [6 empty] | Cena celkem [CZK]
Náklady ze soupisu prací | [6 empty] | 0 | [12 empty] | -1
| N00 - Technika prostředí staveb / inženýrské sítě | [5 empty] | 0
SOUPIS PRACÍ
Stavba:
STAVEBNÍ ÚPRAVY ZPEVNĚNÝCH PLOCH AREÁLU FBI
Objekt:
SO 01 - Příjezdová cesta 1
Soupis:
D.1.4.4 - Slaboproudá zařízení
Místo: | [5 empty] | Datum: | 31. 3. 2021
Zadavatel: |  |  | VŠB-TU Ostrava |  |  | Projektant: | MARPO s.r.o.
Zhotovitel: |  |  | MARPO s.r.o., 28. října 66/201, Ostrava |  |  | Zpracovatel:
PČ | Typ | Kód | Popis | MJ | Množství | J.cena [CZK] | Cena celkem [CZK] | Cenová soustava |  |  | DPH | J. Nh [h] | Nh celkem [h] | J. hmotnost [t] | Hmotnost celkem [t] | J. suť [t] | Suť Celkem [t]
Náklady soupisu celkem | [6 empty] | 0 | [5 empty] | 0 |  | 0 |  | 0 |  | D | -1 | [7 empty] | 0
| D | N00 | Technika prostředí staveb / inženýrské sítě |  |  |  | 0 | [5 empty] | 0 |  | 0 |  | 0 | 4 | D | 0 | ROZPOCET | [6 empty] | 0
1 | K | N00_R01 | Slaboproudá zařízení _ viz samostatný soupis prací | kpl. | 1 |  | 0 |  |  |  | základní | 0 | 0 | 0 | 0 | 0 | 0 | 512 | K | 1 | ROZPOCET | 0 | 0 | 0 | 0 | 0 | 1 | 0 | 512 | 1181736492