## Rekapitulace stavby
Export Komplet | [28 empty] | 2.0 |  |  |  |  | False | False | {d81b322b-d1ff-4334-bd66-65eccfda1476}
[20 empty] | >> skryté sloupce << | [12 empty] | 0,01 | 21
[33 empty] | 0,01 | 15
|  | REKAPITULACE STAVBY | [18 empty] | v --- níže se nacházejí doplnkové a pomocné údaje k sestavám --- v | [11 empty] | 0,001
|  | Kód: |  |  |  |  | N20-129_exp5_SO03 | [25 empty] | 0,01
|  | Stavba: |  |  |  |  | STAVEBNÍ ÚPRAVY ZPEVNĚNÝCH PLOCH AREÁLU FBI, SO-03 | [25 empty] | 0,01
|  | KSO: |  |  |  |  | 822 59 | [8 empty] | CC-CZ: |  | 21122 | [14 empty] | 0,01
|  | Místo: | [13 empty] | Datum: |  | 2020-08-31 | [14 empty] | 0,01
|  | CZ-CPV: |  |  |  |  | 45000000-7 | [8 empty] | CZ-CPA: |  | 42.11.20 | [14 empty] | 0,01
|  | Zadavatel: | [13 empty] | IČ: | [16 empty] | 0,01
|  |  | VŠB-TU Ostrava | [12 empty] | DIČ: | [16 empty] | 0,01
0,01
|  | Zhotovitel: | [13 empty] | IČ: | [16 empty] | 0,01
|  |  | MARPO s.r.o., 28. října 66/201, Ostrava | [12 empty] | DIČ: | [16 empty] | 0,01
False
|  | Projektant: | [13 empty] | IČ: | [16 empty] | False
|  |  | MARPO s.r.o. | [12 empty] | DIČ: | [16 empty] | True
0,01
|  | Zpracovatel: | [13 empty] | IČ: | [16 empty] | 0,01
[16 empty] | DIČ: | [16 empty] | True
Poznámka:
Soupis prací je sestaven za využití položek Cenové soustavy ÚRS. Cenové a technické podmínky položek CS ÚRS, které nejsou uvedeny v soupisu prací (tzv. úvodní části katalogů) jsou neomezeně dálkově k dispozici na www.cs-urs.cz. Položky soupisu prací, které nemají ve sloupci „Cenová soustava“ uveden žádný údaj, nepochází z Cenové soustavy ÚRS (takové položky soupisu prací mají Cenovou soustavu „VLASTNÍ“). Ocenění "vlastní" položky:na základě odborných znalostí a zkušeností projektanta při realizaci obdobných zakázek za období 5-ti let. nebo na základě CN) Nedílnou součástí soupisu prací je projektová dokumentace vč. textových příloh, na kterou se položky soupisu prací plně odkazují.
|  | Cena bez DPH | [13 empty] | 0
[8 empty] | Sazba daně |  |  | Základ daně |  |  |  |  | Výše daně
|  | DPH |  | základní |  |  |  | 21% |  |  | 0 |  |  |  |  | 0
|  |  |  | snížená |  |  |  | 15% |  |  | 0 |  |  |  |  | 0
|  |  |  | zákl. přenesená |  |  |  | 21% |  |  | 0 |  |  |  |  | 0
|  |  |  | sníž. přenesená |  |  |  | 15% |  |  | 0 |  |  |  |  | 0
|  |  |  | nulová |  |  |  | 0% |  |  | 0 |  |  |  |  | 0
|  | Cena s DPH | [6 empty] | v |  |  | CZK |  |  |  | 0
|  | Projektant | [11 empty] | Zpracovatel
|  | Datum a podpis: | [7 empty] | Razítko |  |  |  | Datum a podpis: |  |  | Razítko
|  | Objednavatel | [11 empty] | Zhotovitel
|  | Datum a podpis: | [7 empty] | Razítko |  |  |  | Datum a podpis: |  |  | Razítko
REKAPITULACE OBJEKTŮ STAVBY A SOUPISŮ PRACÍ
| Kód: | [6 empty] | N20-129_exp5_SO03
| Stavba: | [6 empty] | STAVEBNÍ ÚPRAVY ZPEVNĚNÝCH PLOCH AREÁLU FBI, SO-03
| Místo: | [13 empty] | Datum: |  | 2020-08-31
| Zadavatel: | [6 empty] | VŠB-TU Ostrava | [6 empty] | Projektant: |  | MARPO s.r.o. |  |  |  | Informatívní údaje z listů zakázek
| Zhotovitel: | [6 empty] | MARPO s.r.o., 28. října 66/201, Ostrava | [6 empty] | Zpracovatel:
| Kód |  |  |  | Popis | [7 empty] | Cena bez DPH [CZK] |  |  |  |  | Cena s DPH [CZK] | Typ |  | z toho Ostat. náklady [CZK] | DPH [CZK] | Normohodiny [h] | DPH základní [CZK] | DPH snížená [CZK] | DPH základní přenesená [CZK] | DPH snížená přenesená [CZK] | Základna DPH základní | Základna DPH snížená | Základna DPH zákl. přenesená | Základna DPH sníž. přenesená | Základna DPH nulová
| Náklady z rozpočtů | [11 empty] | 0 |  |  |  |  | 0 |  |  | 0 | 0 | 1923.9784 | 0 | 0 | 0 | 0 | 0 | 0 | 0 | 0 | 0 | D | 0 | ###NOIMPORT### | IMPORT | {d81b322b-d1ff-4334-bd66-65eccfda1476} | {00000000-0000-0000-0000-000000000000} | 822 59
|  | SO-03 |  |  |  | Atrium | [6 empty] | 0 |  |  |  |  | 0 | STA |  | 0 | 0 | 1923.9784 | 0 | 0 | 0 | 0 | 0 | 0 | 0 | 0 | 0 | D | 1 | ###NOIMPORT### | IMPORT | {f2e784c1-f4db-4370-8cc4-cebb73948a07} | {d81b322b-d1ff-4334-bd66-65eccfda1476} | 822 59 | 2
/ |  |  | D.1.1 |  |  |  | Architektonicko-stavební řešení | [5 empty] | 0 |  |  |  |  | 0 | Soupis |  | 0 | 0 | 1923.9784 | 0 | 0 | 0 | 0 | 0 | 0 | 0 | 0 | 0 |  | 2 |  | IMPORT | {a8020c12-e379-4032-b956-82eed61d767f} | {f2e784c1-f4db-4370-8cc4-cebb73948a07} | 822 59
/ |  |  | D.1.4.2 |  |  |  | Odvodnění | [5 empty] | 0 |  |  |  |  | 0 | Soupis |  | 0 | 0 | 0 | 0 | 0 | 0 | 0 | 0 | 0 | 0 | 0 | 0 |  | 2 |  | IMPORT | {dd4e69c1-e892-40b9-bc6a-c073d5938ace} | {f2e784c1-f4db-4370-8cc4-cebb73948a07} | 822 59
/ |  |  | D.1.4.3 |  |  |  | Silnoproudá elektrotechnika | [5 empty] | 0 |  |  |  |  | 0 | Soupis |  | 0 | 0 | 0 | 0 | 0 | 0 | 0 | 0 | 0 | 0 | 0 | 0 |  | 2 |  | IMPORT | {9f2d7ca3-9c00-4f05-95a9-2b1ee2882fb3} | {f2e784c1-f4db-4370-8cc4-cebb73948a07} | 822 59
/ |  |  | D.1.4.8 |  |  |  | Sadové úpravy | [5 empty] | 0 |  |  |  |  | 0 | Soupis |  | 0 | 0 | 0 | 0 | 0 | 0 | 0 | 0 | 0 | 0 | 0 | 0 |  | 2 |  | IMPORT | {ca498d41-67cc-4298-ba7c-b83d1a3ccd43} | {f2e784c1-f4db-4370-8cc4-cebb73948a07} | 822 59

## D.1.1 - Architektonicko-s...
[9 empty] | >> skryté sloupce << | [9 empty] | {a8020c12-e379-4032-b956-82eed61d767f}
2
| KRYCÍ LIST SOUPISU PRACÍ | [8 empty] | v --- níže se nacházejí doplnkové a pomocné údaje k sestavám --- v | [8 empty] | False
Stavba:
STAVEBNÍ ÚPRAVY ZPEVNĚNÝCH PLOCH AREÁLU FBI, SO-03
Objekt:
SO-03 - Atrium
Soupis:
D.1.1 - Architektonicko-stavební řešení
| KSO: |  | 822 59 |  |  | CC-CZ:
| Místo: |  |  |  |  | Datum: | 2020-08-31
| Zadavatel: |  |  |  |  | IČ:
|  | VŠB-TU Ostrava |  |  |  | DIČ:
| Zhotovitel: |  |  |  |  | IČ:
|  | MARPO s.r.o., 28. října 66/201, Ostrava |  |  |  | DIČ:
| Projektant: |  |  |  |  | IČ:
|  | MARPO s.r.o. |  |  |  | DIČ:
| Zpracovatel: |  |  |  |  | IČ:
DIČ:
Poznámka:
Soupis prací je sestaven za využití položek Cenové soustavy ÚRS. Cenové a technické podmínky položek CS ÚRS, které nejsou uvedeny v soupisu prací (tzv. úvodní části katalogů) jsou neomezeně dálkově k dispozici na www.cs-urs.cz. Položky soupisu prací, které nemají ve sloupci „Cenová soustava“ uveden žádný údaj, nepochází z Cenové soustavy ÚRS (takové položky soupisu prací mají Cenovou soustavu „VLASTNÍ“). Ocenění "vlastní" položky:na základě odborných znalostí a zkušeností projektanta při realizaci obdobných zakázek za období 5-ti let. nebo na základě CN) Nedílnou součástí soupisu prací je projektová dokumentace vč. textových příloh, na kterou se položky soupisu prací plně odkazují.
| Cena bez DPH | [5 empty] | 0
|  |  | Základ daně |  |  | Sazba daně | Výše daně
| DPH | základní | 0 |  |  | 21% | 0
|  | snížená | 0 |  |  | 15% | 0
|  | zákl. přenesená | 0 |  |  | 21% | 0
|  | sníž. přenesená | 0 |  |  | 15% | 0
|  | nulová | 0 |  |  | 0% | 0
| Cena s DPH |  |  | v | CZK |  | 0
| Projektant |  |  | Zpracovatel
| Datum a podpis: |  | Razítko | Datum a podpis: |  |  | Razítko
| Objednavatel |  |  | Zhotovitel
| Datum a podpis: |  | Razítko | Datum a podpis: |  |  | Razítko
REKAPITULACE ČLENĚNÍ SOUPISU PRACÍ
Stavba:
STAVEBNÍ ÚPRAVY ZPEVNĚNÝCH PLOCH AREÁLU FBI, SO-03
Objekt:
SO-03 - Atrium
Soupis:
D.1.1 - Architektonicko-stavební řešení
Místo: | [5 empty] | Datum: | 2020-08-31
Zadavatel: |  |  | VŠB-TU Ostrava |  |  | Projektant: | MARPO s.r.o.
Zhotovitel: |  |  | MARPO s.r.o., 28. října 66/201, Ostrava |  |  | Zpracovatel:
Kód dílu - Popis | [6 empty] | Cena celkem [CZK]
Náklady ze soupisu prací | [6 empty] | 0 | [12 empty] | -1
| HSV - Práce a dodávky HSV | [5 empty] | 0
| 1 - Zemní práce | [5 empty] | 0
| 2 - Zakládání | [5 empty] | 0
| 5 - Komunikace pozemní | [5 empty] | 0
| 9 - Ostatní konstrukce a práce, bourání | [5 empty] | 0
| 997 - Přesun sutě | [5 empty] | 0
| 998 - Přesun hmot | [5 empty] | 0
| PSV - Práce a dodávky PSV | [5 empty] | 0
| 762 - Konstrukce tesařské | [5 empty] | 0
| 767 - Konstrukce zámečnické | [5 empty] | 0
| Ostatní - Ostatní | [5 empty] | 0
| OST1 - Ostatní dodávky a konstrukce | [5 empty] | 0
SOUPIS PRACÍ
Stavba:
STAVEBNÍ ÚPRAVY ZPEVNĚNÝCH PLOCH AREÁLU FBI, SO-03
Objekt:
SO-03 - Atrium
Soupis:
D.1.1 - Architektonicko-stavební řešení
Místo: | [5 empty] | Datum: | 2020-08-31
Zadavatel: |  |  | VŠB-TU Ostrava |  |  | Projektant: | MARPO s.r.o.
Zhotovitel: |  |  | MARPO s.r.o., 28. října 66/201, Ostrava |  |  | Zpracovatel:
PČ | Typ | Kód | Popis | MJ | Množství | J.cena [CZK] | Cena celkem [CZK] | Cenová soustava |  |  | DPH | J. Nh [h] | Nh celkem [h] | J. hmotnost [t] | Hmotnost celkem [t] | J. suť [t] | Suť Celkem [t]
Náklady soupisu celkem | [6 empty] | 0 | [5 empty] | 1923.9784 |  | 814.2777 |  | 1000.8531 |  | D | -1 | [10 empty] | 0
| D | HSV | Práce a dodávky HSV |  |  |  | 0 | [5 empty] | 1923.9784 |  | 812.5359 |  | 1000.8531 | 1 | D | 0 |  |  |  | ROZPOCET | [6 empty] | 0
| D | 1 | Zemní práce |  |  |  | 0 | [5 empty] | 484.1556 |  | 0 |  | 1000.8531 | 1 | D | 1 |  |  |  | ROZPOCET | [6 empty] | 0
1 | K | 113107224 | Odstranění podkladu z kameniva tl 400 mm strojně pl přes 200 m2 | m2 | 1079.73 |  | 0 | CS ÚRS 2020 01 |  |  | základní | 0.144 | 155.4811 | 0 | 0 | 0.58 | 626.2434 | 4 | K | 2 |  |  |  | ROZPOCET | 0 | 0 | 0 | 0 | 0 | 1 | 0 | 4 | -351308874
2 | K | 113107243 | Odstranění podkladu živičného tl 150 mm strojně pl přes 200 m2 | m2 | 1079.73 |  | 0 | CS ÚRS 2020 01 |  |  | základní | 0.132 | 142.5244 | 0 | 0 | 0.316 | 341.1947 | 4 | K | 2 |  |  |  | ROZPOCET | 0 | 0 | 0 | 0 | 0 | 1 | 0 | 4 | -1099416110
3 | K | 113202111 | Vytrhání obrub krajníků obrubníků stojatých | m | 163 |  | 0 | CS ÚRS 2020 01 |  |  | základní | 0.133 | 21.679 | 0 | 0 | 0.205 | 33.415 | 4 | K | 2 |  |  |  | ROZPOCET | 0 | 0 | 0 | 0 | 0 | 1 | 0 | 4 | 548366714
4 | K | 121151114 | Sejmutí ornice plochy do 500 m2 tl vrstvy do 250 mm strojně | m2 | 560.18 |  | 0 | CS ÚRS 2020 01 |  |  | základní | 0.03 | 16.8054 | 0 | 0 | 0 | 0 | 4 | K | 2 |  |  |  | ROZPOCET | 0 | 0 | 0 | 0 | 0 | 1 | 0 | 4 | 514946336
| VV |  | (328,93+231,25) |  | 560.18 | [13 empty] | VV | 2 | 2 | True | 0 | ROZPOCET
| VV |  | Součet |  | 560.18 | [13 empty] | VV | 2 | 4 | True | 1 | ROZPOCET
5 | K | 131213101 | Hloubení jam v soudržných horninách třídy těžitelnosti I, skupiny 3 ručně | m3 | 17.544 |  | 0 | CS ÚRS 2020 01 |  |  | základní | 3.613 | 63.3865 | 0 | 0 | 0 | 0 | 4 | K | 2 |  |  |  | ROZPOCET | 0 | 0 | 0 | 0 | 0 | 1 | 0 | 4 | 461239890
| VV |  | "viz základové konstrukce_pergola 1" 3*(0,5*0,5*0,9)*8 |  | 5.4 | [13 empty] | VV | 2 | 2 | True | 0 | ROZPOCET
| VV |  | "viz základové konstrukce_pergola 2" 3*(0,5*0,5*0,9)*8 |  | 5.4 | [13 empty] | VV | 2 | 2 | True | 0 | ROZPOCET
| VV |  | "viz základové konstrukce_pergola 3" 3*(0,5*0,5*0,9)*4 |  | 2.7 | [13 empty] | VV | 2 | 2 | True | 0 | ROZPOCET
| VV |  | "viz základové konstrukce_lavička L1" 3*(0,5*0,25*0,8)*1 |  | 0.3 | [13 empty] | VV | 2 | 2 | True | 0 | ROZPOCET
| VV |  | "viz základové konstrukce_koše L5" 3*(0,4*0,4*0,8)*3 |  | 1.152 | [13 empty] | VV | 2 | 2 | True | 0 | ROZPOCET
| VV |  | "viz základové konstrukce_cyklobox" 3*(0,3*0,3*0,8)*12 |  | 2.592 | [13 empty] | VV | 2 | 2 | True | 0 | ROZPOCET
| VV |  | Součet |  | 17.544 | [13 empty] | VV | 2 | 4 | True | 1 | ROZPOCET
6 | K | 132251101 | Hloubení rýh nezapažených š do 800 mm v hornině třídy těžitelnosti I, skupiny 3 objem do 20 m3 strojně | m3 | 22.8 |  | 0 | CS ÚRS 2020 01 |  |  | základní | 1.72 | 39.216 | 0 | 0 | 0 | 0 | 4 | K | 2 |  |  |  | ROZPOCET | 0 | 0 | 0 | 0 | 0 | 1 | 0 | 4 | 30139276
| VV |  | "NS_obruby" 0,4*(85+105)*0,3 |  | 22.8 | [13 empty] | VV | 2 | 2 | True | 0 | ROZPOCET
| VV |  | Součet |  | 22.8 | [13 empty] | VV | 2 | 4 | True | 1 | ROZPOCET
7 | K | 162251102 | Vodorovné přemístění do 50 m výkopku/sypaniny z horniny třídy těžitelnosti I, skupiny 1 až 3 | m3 | 35.466 |  | 0 | CS ÚRS 2020 01 |  |  | základní | 0.07 | 2.4826 | 0 | 0 | 0 | 0 | 4 | K | 2 |  |  |  | ROZPOCET | 0 | 0 | 0 | 0 | 0 | 1 | 0 | 4 | -177784215
| P |  | Poznámka k položce: -pro zpětné zásypy _ tam a zpět | [15 empty] | P | 2
| VV |  | 17,733*2 'Přepočtené koeficientem množství |  | 35.466 | [13 empty] | VV | 2 | 2 | False | 1 | ROZPOCET
8 | K | 162751117 | Vodorovné přemístění do 10000 m výkopku/sypaniny z horniny třídy těžitelnosti I, skupiny 1 až 3 | m3 | 22.611 |  | 0 | CS ÚRS 2020 01 |  |  | základní | 0.087 | 1.9672 | 0 | 0 | 0 | 0 | 4 | K | 2 |  |  |  | ROZPOCET | 0 | 0 | 0 | 0 | 0 | 1 | 0 | 4 | -916735962
| VV |  | "viz základové konstrukce_pergola 1" (0,5*0,5*0,9)*8 |  | 1.8 | [13 empty] | VV | 2 | 2 | True | 0 | ROZPOCET
| VV |  | "viz základové konstrukce_pergola 2" (0,5*0,5*0,9)*8 |  | 1.8 | [13 empty] | VV | 2 | 2 | True | 0 | ROZPOCET
| VV |  | "viz základové konstrukce_pergola 3" (0,5*0,5*0,9)*4 |  | 0.9 | [13 empty] | VV | 2 | 2 | True | 0 | ROZPOCET
| VV |  | "viz základové konstrukce_lavička L1" (0,5*0,25*0,8)*1 |  | 0.1 | [13 empty] | VV | 2 | 2 | True | 0 | ROZPOCET
| VV |  | "viz základové konstrukce_koše L5" (0,4*0,4*0,8)*3 |  | 0.384 | [13 empty] | VV | 2 | 2 | True | 0 | ROZPOCET
| VV |  | "viz základové konstrukce_cyklobox" (0,3*0,3*0,8)*12 |  | 0.864 | [13 empty] | VV | 2 | 2 | True | 0 | ROZPOCET
| VV |  | "polštáře" 0,803 |  | 0.803 | [13 empty] | VV | 2 | 2 | True | 0 | ROZPOCET
| VV |  | Mezisoučet |  | 6.651 | [13 empty] | VV | 2 | 3 | True | 0 | ROZPOCET
| VV |  | "NS_obruby" 0,4*(85+105)*0,3*0,7 |  | 15.96 | [13 empty] | VV | 2 | 2 | True | 0 | ROZPOCET
| VV |  | Součet |  | 22.611 | [13 empty] | VV | 2 | 4 | True | 1 | ROZPOCET
9 | K | 162751119 | Příplatek k vodorovnému přemístění výkopku/sypaniny z horniny třídy těžitelnosti I, skupiny 1 až 3 ZKD 1000 m přes 10000 m | m3 | 226.11 |  | 0 | CS ÚRS 2020 01 |  |  | základní | 0.005 | 1.1306 | 0 | 0 | 0 | 0 | 4 | K | 2 |  |  |  | ROZPOCET | 0 | 0 | 0 | 0 | 0 | 1 | 0 | 4 | 427911383
| VV |  | 22,611*10 'Přepočtené koeficientem množství |  | 226.11 | [13 empty] | VV | 2 | 2 | False | 1 | ROZPOCET
10 | K | 171201231 | Poplatek za uložení zeminy a kamení na skládce (skládkovné) | t | 40.7 |  | 0 | CS ÚRS 2020 01 |  |  | základní | 0 | 0 | 0 | 0 | 0 | 0 | 4 | K | 2 |  |  |  | ROZPOCET | 0 | 0 | 0 | 0 | 0 | 1 | 0 | 4 | 595124267
| VV |  | 22,611*1,8 'Přepočtené koeficientem množství |  | 40.7 | [13 empty] | VV | 2 | 2 | False | 1 | ROZPOCET
11 | K | 171251201 | Uložení sypaniny na skládky nebo meziskládky | m3 | 22.611 |  | 0 | CS ÚRS 2020 01 |  |  | základní | 0.009 | 0.2035 | 0 | 0 | 0 | 0 | 4 | K | 2 |  |  |  | ROZPOCET | 0 | 0 | 0 | 0 | 0 | 1 | 0 | 4 | 1890570348
12 | K | 174151101 | Zásyp jam, šachet rýh nebo kolem objektů sypaninou se zhutněním | m3 | 17.733 |  | 0 | CS ÚRS 2020 01 |  |  | základní | 0.328 | 5.8164 | 0 | 0 | 0 | 0 | 4 | K | 2 |  |  |  | ROZPOCET | 0 | 0 | 0 | 0 | 0 | 1 | 0 | 4 | 1795211956
| VV |  | (17,544+22,8)-22,611 |  | 17.733 | [13 empty] | VV | 2 | 2 | True | 0 | ROZPOCET
| VV |  | Součet |  | 17.733 | [13 empty] | VV | 2 | 4 | True | 1 | ROZPOCET
13 | K | 181951R12 | Úprava pláně v hornině třídy těžitelnosti I, skupiny 1 až 3 se zhutněním_ručním vibračním pěchem / válcem | m2 | 880.3 |  | 0 | CS VLASTNÍ |  |  | základní | 0.025 | 22.0075 | 0 | 0 | 0 | 0 | 4 | K | 2 |  |  |  | ROZPOCET | 0 | 0 | 0 | 0 | 0 | 1 | 0 | 4 | 790521566
| VV |  | "NS_skladba_D1" (712,8) |  | 712.8 | [13 empty] | VV | 2 | 2 | True | 0 | ROZPOCET
| VV |  | "NS_skladba_D2" (102,4) |  | 102.4 | [13 empty] | VV | 2 | 2 | True | 0 | ROZPOCET
| VV |  | "NS_skladba_D3" (65,1) |  | 65.1 | [13 empty] | VV | 2 | 2 | True | 0 | ROZPOCET
| VV |  | Součet |  | 880.3 | [13 empty] | VV | 2 | 4 | True | 1 | ROZPOCET
14 | K | 460120016 | Naložení výkopku ručně z hornin třídy 1 až 4 | m3 | 17.733 |  | 0 | CS ÚRS 2020 01 |  |  | základní | 0.646 | 11.4555 | 0 | 0 | 0 | 0 | 4 | K | 2 |  |  |  | ROZPOCET | 0 | 0 | 0 | 0 | 0 | 1 | 0 | 4 | 231989336
| D | 2 | Zakládání |  |  |  | 0 | [5 empty] | 38.0987 |  | 16.6855 |  | 0 | 1 | D | 1 |  |  |  | ROZPOCET | [6 empty] | 0
15 | K | 213311141 | Polštáře zhutněné pod základy ze štěrkopísku tříděného | m3 | 0.803 |  | 0 | CS ÚRS 2020 01 |  |  | základní | 0.965 | 0.7749 | 2.16 | 1.7345 | 0 | 0 | 4 | K | 2 |  |  |  | ROZPOCET | 0 | 0 | 0 | 0 | 0 | 1 | 0 | 4 | 355789117
| VV |  | "viz základové konstrukce_pergola 1" 0,1*(0,5*0,5*1,2)*8 |  | 0.24 | [13 empty] | VV | 2 | 2 | True | 0 | ROZPOCET
| VV |  | "viz základové konstrukce_pergola 2" 0,1*(0,5*0,5*1,2)*8 |  | 0.24 | [13 empty] | VV | 2 | 2 | True | 0 | ROZPOCET
| VV |  | "viz základové konstrukce_pergola 3" 0,1*(0,5*0,5*1,2)*4 |  | 0.12 | [13 empty] | VV | 2 | 2 | True | 0 | ROZPOCET
| VV |  | "viz základové konstrukce_lavička L1" 0,1*(0,5*0,25*1,2)*1 |  | 0.015 | [13 empty] | VV | 2 | 2 | True | 0 | ROZPOCET
| VV |  | "viz základové konstrukce_koše L5" 0,1*(0,4*0,4*1,2)*3 |  | 0.058 | [13 empty] | VV | 2 | 2 | True | 0 | ROZPOCET
| VV |  | "viz základové konstrukce_cyklobox" 0,1*(0,3*0,3*1,2)*12 |  | 0.13 | [13 empty] | VV | 2 | 2 | True | 0 | ROZPOCET
| VV |  | Součet |  | 0.803 | [13 empty] | VV | 2 | 4 | True | 1 | ROZPOCET
16 | K | 275321411 | Základové patky ze ŽB tř. C 20/25 | m3 | 5.848 |  | 0 | CS ÚRS 2020 01 |  |  | základní | 0.629 | 3.6784 | 2.4533 | 14.3468 | 0 | 0 | 4 | K | 2 |  |  |  | ROZPOCET | 0 | 0 | 0 | 0 | 0 | 1 | 0 | 4 | -1504786567
| VV |  | "viz základové konstrukce_pergola 1" (0,5*0,5*0,9)*8 |  | 1.8 | [13 empty] | VV | 2 | 2 | True | 0 | ROZPOCET
| VV |  | "viz základové konstrukce_pergola 2" (0,5*0,5*0,9)*8 |  | 1.8 | [13 empty] | VV | 2 | 2 | True | 0 | ROZPOCET
| VV |  | "viz základové konstrukce_pergola 3" (0,5*0,5*0,9)*4 |  | 0.9 | [13 empty] | VV | 2 | 2 | True | 0 | ROZPOCET
| VV |  | "viz základové konstrukce_lavička L1" (0,5*0,25*0,8)*1 |  | 0.1 | [13 empty] | VV | 2 | 2 | True | 0 | ROZPOCET
| VV |  | "viz základové konstrukce_koše L5" (0,4*0,4*0,8)*3 |  | 0.384 | [13 empty] | VV | 2 | 2 | True | 0 | ROZPOCET
| VV |  | "viz základové konstrukce_cyklobox" (0,3*0,3*0,8)*12 |  | 0.864 | [13 empty] | VV | 2 | 2 | True | 0 | ROZPOCET
| VV |  | Součet |  | 5.848 | [13 empty] | VV | 2 | 4 | True | 1 | ROZPOCET
17 | K | 275351121 | Zřízení bednění základových patek | m2 | 52.56 |  | 0 | CS ÚRS 2020 01 |  |  | základní | 0.274 | 14.4014 | 0.00264 | 0.13876 | 0 | 0 | 4 | K | 2 |  |  |  | ROZPOCET | 0 | 0 | 0 | 0 | 0 | 1 | 0 | 4 | 1308117169
| VV |  | "viz základové konstrukce_pergola 1" (2,0*0,9)*8 |  | 14.4 | [13 empty] | VV | 2 | 2 | True | 0 | ROZPOCET
| VV |  | "viz základové konstrukce_pergola 2" (2,0*0,9)*8 |  | 14.4 | [13 empty] | VV | 2 | 2 | True | 0 | ROZPOCET
| VV |  | "viz základové konstrukce_pergola 3" (2,0*0,9)*4 |  | 7.2 | [13 empty] | VV | 2 | 2 | True | 0 | ROZPOCET
| VV |  | "viz základové konstrukce_lavička L1" (1,5*0,8)*1 |  | 1.2 | [13 empty] | VV | 2 | 2 | True | 0 | ROZPOCET
| VV |  | "viz základové konstrukce_koše L5" (1,6*0,8)*3 |  | 3.84 | [13 empty] | VV | 2 | 2 | True | 0 | ROZPOCET
| VV |  | "viz základové konstrukce_cyklobox" (1,2*0,8)*12 |  | 11.52 | [13 empty] | VV | 2 | 2 | True | 0 | ROZPOCET
| VV |  | Součet |  | 52.56 | [13 empty] | VV | 2 | 4 | True | 1 | ROZPOCET
18 | K | 275351122 | Odstranění bednění základových patek | m2 | 52.56 |  | 0 | CS ÚRS 2020 01 |  |  | základní | 0.092 | 4.8355 | 0 | 0 | 0 | 0 | 4 | K | 2 |  |  |  | ROZPOCET | 0 | 0 | 0 | 0 | 0 | 1 | 0 | 4 | 925836704
19 | K | 275361821 | Výztuž základových patek betonářskou ocelí 10 505 (R) | t | 0.439 |  | 0 | CS ÚRS 2020 01 |  |  | základní | 32.821 | 14.4084 | 1.0602 | 0.46541 | 0 | 0 | 4 | K | 2 |  |  |  | ROZPOCET | 0 | 0 | 0 | 0 | 0 | 1 | 0 | 4 | 165912638
| VV |  | "předpoklad-bude upřesněno v rámci realizace/dílenské dokumentace" | [15 empty] | VV | 2 | 1 | True | 0 | ROZPOCET
| VV |  | "viz základové konstrukce" 5,848*75/1000 |  | 0.439 | [13 empty] | VV | 2 | 2 | True | 0 | ROZPOCET
| VV |  | Součet |  | 0.439 | [13 empty] | VV | 2 | 4 | True | 1 | ROZPOCET
| D | 5 | Komunikace pozemní |  |  |  | 0 | [5 empty] | 429.0271 |  | 780.7679 |  | 0 | 1 | D | 1 |  |  |  | ROZPOCET | [6 empty] | 0
20 | K | 564201111 | Podklad nebo podsyp ze štěrkopísku ŠP tl 40 mm | m2 | 102.4 |  | 0 | CS ÚRS 2020 01 |  |  | základní | 0.029 | 2.9696 | 0.092 | 9.4208 | 0 | 0 | 4 | K | 2 |  |  |  | ROZPOCET | 0 | 0 | 0 | 0 | 0 | 1 | 0 | 4 | 1782251358
| P |  | Poznámka k položce: FRAKCE _ 0-4 mm | [15 empty] | P | 2
| VV |  | "NS_skladba_D2" (102,4) |  | 102.4 | [13 empty] | VV | 2 | 2 | True | 0 | ROZPOCET
| VV |  | Součet |  | 102.4 | [13 empty] | VV | 2 | 4 | True | 1 | ROZPOCET
21 | K | 564211111 | Podklad nebo podsyp ze štěrkopísku ŠP tl 50 mm | m2 | 65.1 |  | 0 | CS ÚRS 2020 01 |  |  | základní | 0.029 | 1.8879 | 0.115 | 7.4865 | 0 | 0 | 4 | K | 2 |  |  |  | ROZPOCET | 0 | 0 | 0 | 0 | 0 | 1 | 0 | 4 | 1926403077
| P |  | Poznámka k položce: FRAKCE _ 4-8 mm | [15 empty] | P | 2
| VV |  | "NS_skladba_D3" (65,1) |  | 65.1 | [13 empty] | VV | 2 | 2 | True | 0 | ROZPOCET
| VV |  | Součet |  | 65.1 | [13 empty] | VV | 2 | 4 | True | 1 | ROZPOCET
22 | K | 564841111 | Podklad ze štěrkodrtě ŠD tl 120 mm | m2 | 65.1 |  | 0 | CS ÚRS 2020 01 |  |  | základní | 0.025 | 1.6275 | 0.276 | 17.9676 | 0 | 0 | 4 | K | 2 |  |  |  | ROZPOCET | 0 | 0 | 0 | 0 | 0 | 1 | 0 | 4 | 528913264
| VV |  | "NS_skladba_D3" (65,1) |  | 65.1 | [13 empty] | VV | 2 | 2 | True | 0 | ROZPOCET
| VV |  | Součet |  | 65.1 | [13 empty] | VV | 2 | 4 | True | 1 | ROZPOCET
23 | K | 564851111 | Podklad ze štěrkodrtě ŠD tl 150 mm | m2 | 102.4 |  | 0 | CS ÚRS 2020 01 |  |  | základní | 0.026 | 2.6624 | 0.345 | 35.328 | 0 | 0 | 4 | K | 2 |  |  |  | ROZPOCET | 0 | 0 | 0 | 0 | 0 | 1 | 0 | 4 | -1098429123
| VV |  | "NS_skladba_D2" (102,4) |  | 102.4 | [13 empty] | VV | 2 | 2 | True | 0 | ROZPOCET
| VV |  | Součet |  | 102.4 | [13 empty] | VV | 2 | 4 | True | 1 | ROZPOCET
24 | K | 564861111 | Podklad ze štěrkodrtě ŠD tl 200 mm | m2 | 712.8 |  | 0 | CS ÚRS 2020 01 |  |  | základní | 0.029 | 20.6712 | 0.46 | 327.888 | 0 | 0 | 4 | K | 2 |  |  |  | ROZPOCET | 0 | 0 | 0 | 0 | 0 | 1 | 0 | 4 | -761118535
| VV |  | "NS_skladba_D1" (712,8) |  | 712.8 | [13 empty] | VV | 2 | 2 | True | 0 | ROZPOCET
| VV |  | Součet |  | 712.8 | [13 empty] | VV | 2 | 4 | True | 1 | ROZPOCET
25 | K | 581131115 | Kryt cementobetonový CB tl 200 mm | m2 | 712.8 |  | 0 | CS ÚRS 2020 01 |  |  | základní | 0.425 | 302.94 | 0.4982 | 355.117 | 0 | 0 | 4 | K | 2 |  |  |  | ROZPOCET | 0 | 0 | 0 | 0 | 0 | 1 | 0 | 4 | -1988355344
| P |  | Poznámka k položce: Nad rámec rozsahu je v jednotkové ceně započítáno : dilatace po délkových úsecích 4,5 m. Dilatace bude provedena vyřezáním spár do zavadlého betonu. Spáry budou zality těsnícím tmelem. | [15 empty] | P | 2
| VV |  | "NS_skladba_D1" (712,8) |  | 712.8 | [13 empty] | VV | 2 | 2 | True | 0 | ROZPOCET
| VV |  | Součet |  | 712.8 | [13 empty] | VV | 2 | 4 | True | 1 | ROZPOCET
26 | K | 596211121 | Kladení dlažby komunikací pro pěší tl 60 mm skupiny B pl do 100 m2 | m2 | 102.4 |  | 0 | CS ÚRS 2020 01 |  |  | základní | 0.6 | 61.44 | 0.08425 | 8.6272 | 0 | 0 | 4 | K | 2 |  |  |  | ROZPOCET | 0 | 0 | 0 | 0 | 0 | 1 | 0 | 4 | -800122200
| VV |  | "NS_skladba_D2" (102,4) |  | 102.4 | [13 empty] | VV | 2 | 2 | True | 0 | ROZPOCET
| VV |  | Součet |  | 102.4 | [13 empty] | VV | 2 | 4 | True | 1 | ROZPOCET
27 | M | 59521R00 | keramická dlažba pro chodníky _ 100/200/52 mm _ (specifikace dle PD a TZ) | m2 | 112.64 |  | 0 | CS VLASTNÍ |  |  | základní | 0 | 0 | 0.0366 | 4.1226 | 0 | 0 | 8 | M | 2 |  |  |  | ROZPOCET | 0 | 0 | 0 | 0 | 0 | 1 | 0 | 4 | 2136206806
| P |  | Poznámka k položce: Keramická dlažba pro chodníky bude mrazuvzdorná, s nízkou nasákavostí, stálobarevná, odolná kyselinám a solím, určená pro venkovní použití na chodníky. | [15 empty] | P | 2
| VV |  | 102,4*1,1 'Přepočtené koeficientem množství |  | 112.64 | [13 empty] | VV | 2 | 2 | False | 1 | ROZPOCET
28 | K | 596811221 | Kladení betonové dlažby komunikací pro pěší do lože z kameniva vel do 0,25 m2 plochy do 100 m2 | m2 | 65.1 |  | 0 | CS ÚRS 2020 01 |  |  | základní | 0.535 | 34.8285 | 0.101 | 6.5751 | 0 | 0 | 4 | K | 2 |  |  |  | ROZPOCET | 0 | 0 | 0 | 0 | 0 | 1 | 0 | 4 | 402868954
| VV |  | "NS_skladba_D3" (65,1) |  | 65.1 | [13 empty] | VV | 2 | 2 | True | 0 | ROZPOCET
| VV |  | Součet |  | 65.1 | [13 empty] | VV | 2 | 4 | True | 1 | ROZPOCET
29 | M | 59248R00 | dlažba plošná betonová chodníková 500/500/50 mm _ specifikace dle PD a TZ | m2 | 71.61 |  | 0 | CS VLASTNÍ |  |  | základní | 0 | 0 | 0.115 | 8.2352 | 0 | 0 | 8 | M | 2 |  |  |  | ROZPOCET | 0 | 0 | 0 | 0 | 0 | 1 | 0 | 4 | -651054434
| VV |  | 65,1*1,1 'Přepočtené koeficientem množství |  | 71.61 | [13 empty] | VV | 2 | 2 | False | 1 | ROZPOCET
30 | K | 599985R11 | D+M _ betonové nášlapné kameny 1000/250/55 mm (včetně podkladního podsypu) | kus | 51 |  | 0 | CS VLASTNÍ |  |  | základní | 0 | 0 | 0 | 0 | 0 | 0 | 4 | K | 2 |  |  |  | ROZPOCET | 0 | 0 | 0 | 0 | 0 | 1 | 0 | 4 | -1580536343
| P |  | Poznámka k položce: Kompletní systémové dodávky a provedení dle specifikace PD a TZ včetně všech přímo souvisejících prací/činností a dodávek/doplňků a příslušenství ----------------------------------------------------------------------------------------------------------------------------------------------------------------------------------- V plochách s vegetací budou dále osázeny betonové dlaždice 1000/250/55 mm. Budou osazeny do štěrkového lože tl. 150 mm. Dlažba je mrazuvzdorná, v přírodním vzhledu betonu, opatřena impregnací proti znečištění a pronikání vody, povrch reliéfní. | [15 empty] | P | 2
| VV |  | (24,0+13,0+14,0) |  | 51 | [13 empty] | VV | 2 | 2 | True | 0 | ROZPOCET
| VV |  | Součet |  | 51 | [13 empty] | VV | 2 | 4 | True | 1 | ROZPOCET
| D | 9 | Ostatní konstrukce a práce, bourání |  |  |  | 0 | [5 empty] | 55.3335 |  | 15.0825 |  | 0 | 1 | D | 1 |  |  |  | ROZPOCET | [6 empty] | 0
31 | K | 916111113 | Osazení obruby z velkých kostek s boční opěrou do lože z betonu prostého | m | 105 |  | 0 | CS ÚRS 2020 01 |  |  | základní | 0.146 | 15.33 | 0.10988 | 11.5374 | 0 | 0 | 4 | K | 2 |  |  |  | ROZPOCET | 0 | 0 | 0 | 0 | 0 | 1 | 0 | 4 | 584839995
32 | M | 59521R00 | keramická dlažba pro chodníky _ 100/200/52 mm _ (specifikace dle PD a TZ) | m2 | 15.75 |  | 0 | CS VLASTNÍ |  |  | základní | 0 | 0 | 0.0366 | 0.57645 | 0 | 0 | 8 | M | 2 |  |  |  | ROZPOCET | 0 | 0 | 0 | 0 | 0 | 1 | 0 | 4 | 143428390
| P |  | Poznámka k položce: Keramická dlažba pro chodníky bude mrazuvzdorná, s nízkou nasákavostí, stálobarevná, odolná kyselinám a solím, určená pro venkovní použití na chodníky. | [15 empty] | P | 2
| VV |  | 105*0,15 'Přepočtené koeficientem množství |  | 15.75 | [13 empty] | VV | 2 | 2 | False | 1 | ROZPOCET
33 | K | 919716111 | Výztuž cementobetonového krytu ze svařovaných sítí hmotnosti do 7,5 kg/m2 | t | 2.848 |  | 0 | CS ÚRS 2020 01 |  |  | základní | 9.881 | 28.1411 | 1.0151 | 2.8909 | 0 | 0 | 4 | K | 2 |  |  |  | ROZPOCET | 0 | 0 | 0 | 0 | 0 | 1 | 0 | 4 | -1418342880
| VV |  | "předpoklad_bude upřesněno v rámci dílenské dokumentace" 2,848 |  | 2.848 | [13 empty] | VV | 2 | 2 | True | 0 | ROZPOCET
| VV |  | Součet |  | 2.848 | [13 empty] | VV | 2 | 4 | True | 1 | ROZPOCET
34 | K | 919726123 | Geotextilie pro ochranu, separaci a filtraci netkaná měrná hmotnost do 500 g/m2 | m2 | 112.64 |  | 0 | CS ÚRS 2020 01 |  |  | základní | 0.08 | 9.0112 | 0.00069 | 0.077722 | 0 | 0 | 4 | K | 2 |  |  |  | ROZPOCET | 0 | 0 | 0 | 0 | 0 | 1 | 0 | 4 | 1320766797
| VV |  | "NS_skladba_D2" (102,4)*1,1 |  | 112.64 | [13 empty] | VV | 2 | 2 | True | 0 | ROZPOCET
| VV |  | Součet |  | 112.64 | [13 empty] | VV | 2 | 4 | True | 1 | ROZPOCET
35 | K | 919748111 | Provedení zdrsnění cementobetonového krytu | m2 | 712.8 |  | 0 | CS ÚRS 2020 01 |  |  | základní | 0.004 | 2.8512 | 0 | 0 | 0 | 0 | 4 | K | 2 |  |  |  | ROZPOCET | 0 | 0 | 0 | 0 | 0 | 1 | 0 | 4 | -1589180719
| VV |  | "NS_skladba_D1" (712,8) |  | 712.8 | [13 empty] | VV | 2 | 2 | True | 0 | ROZPOCET
| VV |  | Součet |  | 712.8 | [13 empty] | VV | 2 | 4 | True | 1 | ROZPOCET
36 | K | 985015R01 | Demontáž / odstranění svítidla | kus | 1 |  | 0 | CS VLASTNÍ |  |  | základní | 0 | 0 | 0 | 0 | 0 | 0 | 4 | K | 2 |  |  |  | ROZPOCET | 0 | 0 | 0 | 0 | 0 | 1 | 0 | 4 | -221586214
| P |  | Poznámka k položce: Kompletní provedení dle specifikace PD a TZ včetně všech přímo souvisejících prací/činností a likvidace odpadů dle zákona o odpadech | [15 empty] | P | 2
37 | K | 985015R11 | Dodávka a osazení obloukové nerezové obruby v = 100 mm | m | 85 |  | 0 | CS VLASTNÍ |  |  | základní | 0 | 0 | 0 | 0 | 0 | 0 | 4 | K | 2 |  |  |  | ROZPOCET | 0 | 0 | 0 | 0 | 0 | 1 | 0 | 4 | -1170554181
| P |  | Poznámka k položce: Kompletní systémová dodávka a provedení dle specifikace PD a TZ včetně všech přímo souvisejících prací/činností a dodávek/doplńků a příslušenství | [15 empty] | P | 2
| D | 997 | Přesun sutě |  |  |  | 0 | [5 empty] | 863.7361 |  | 0 |  | 0 | 1 | D | 1 |  |  |  | ROZPOCET | [6 empty] | 0
38 | K | 997013R31 | Poplatek za uložení na skládce (skládkovné) stavebního odpadu bez rozlišení | t | 1000.853 |  | 0 | CS VLASTNÍ |  |  | základní | 0 | 0 | 0 | 0 | 0 | 0 | 4 | K | 2 |  |  |  | ROZPOCET | 0 | 0 | 0 | 0 | 0 | 1 | 0 | 4 | 719497662
| P |  | Poznámka k položce: Jednotková cena stanovena pro stavební odpad BEZ ROZLIŠENÍ _včetně nebezpečných odpadů. ---------------------------------------------------------------------------------------------------------------------- | [15 empty] | P | 2
39 | K | 997321511 | Vodorovná doprava suti a vybouraných hmot po suchu do 1 km | t | 1000.853 |  | 0 | CS ÚRS 2020 01 |  |  | základní | 0.246 | 246.2098 | 0 | 0 | 0 | 0 | 4 | K | 2 |  |  |  | ROZPOCET | 0 | 0 | 0 | 0 | 0 | 1 | 0 | 4 | -369336144
40 | K | 997321519 | Příplatek ZKD 1km vodorovné dopravy suti a vybouraných hmot po suchu | t | 20017.06 |  | 0 | CS ÚRS 2020 01 |  |  | základní | 0.017 | 340.29 | 0 | 0 | 0 | 0 | 4 | K | 2 |  |  |  | ROZPOCET | 0 | 0 | 0 | 0 | 0 | 1 | 0 | 4 | 431547485
| VV |  | 1000,853*20 'Přepočtené koeficientem množství |  | 20017.06 | [13 empty] | VV | 2 | 2 | False | 1 | ROZPOCET
41 | K | 997321611 | Nakládání nebo překládání suti a vybouraných hmot | t | 1000.853 |  | 0 | CS ÚRS 2020 01 |  |  | základní | 0.277 | 277.2363 | 0 | 0 | 0 | 0 | 4 | K | 2 |  |  |  | ROZPOCET | 0 | 0 | 0 | 0 | 0 | 1 | 0 | 4 | 622142162
| D | 998 | Přesun hmot |  |  |  | 0 | [5 empty] | 53.6274 |  | 0 |  | 0 | 1 | D | 1 |  |  |  | ROZPOCET | [6 empty] | 0
42 | K | 998225111 | Přesun hmot pro pozemní komunikace s krytem | t | 812.536 |  | 0 | CS ÚRS 2020 01 |  |  | základní | 0.066 | 53.6274 | 0 | 0 | 0 | 0 | 4 | K | 2 |  |  |  | ROZPOCET | 0 | 0 | 0 | 0 | 0 | 1 | 0 | 4 | 263544824
| D | PSV | Práce a dodávky PSV |  |  |  | 0 | [5 empty] | 0 |  | 1.7418 |  | 0 | 2 | D | 0 |  |  |  | ROZPOCET | [6 empty] | 0
| D | 762 | Konstrukce tesařské |  |  |  | 0 | [5 empty] | 0 |  | 0 |  | 0 | 2 | D | 1 |  |  |  | ROZPOCET | [6 empty] | 0
43 | K | 762018R02 | D+M dřevěné prvky konstrukcí | m3 | 3.02 |  | 0 | CS VLASTNÍ |  |  | základní | 0 | 0 | 0 | 0 | 0 | 0 | 16 | K | 2 |  |  |  | ROZPOCET | 0 | 0 | 0 | 0 | 0 | 1 | 0 | 16 | -2096860335
| P |  | Poznámka k položce: Specifikace / obsah jednotkové ceny: -dodávka, výroba řeziva/prvků, (hoblování prvků) - kvalita dle PD a TZ -přesuny vč. potřebné zdvihací techniky -kompletní osazení/montážní práce/kotvení vč. kotevních prvků -spojovací prostředky, ošetření a impregnace řeziva vč. příslušných finálních povrchových úprav (ochranné povrchové úpravy dle požadavků PBŘ) ---------------------------------------------------------------------------------- -dílenská a výrobní dokumentace vč. příslušných statických výpočtů --------------------------------------------------------------------------------------------- -ostatní, jinde neuvedené. přímo související práce a dodávky včetně ztratného | [15 empty] | P | 2
| VV |  | "kompletní provedení dle specifikace PD a TZ vč. všech souvisejících prací a dodávek | [15 empty] | VV | 2 | 1 | True | 0 | ROZPOCET
| VV |  | "pergola 1" 1,21 |  | 1.21 | [13 empty] | VV | 2 | 2 | True | 0 | ROZPOCET
| VV |  | "pergola 2" 0,94 |  | 0.94 | [13 empty] | VV | 2 | 2 | True | 0 | ROZPOCET
| VV |  | "pergola 3" 0,87 |  | 0.87 | [13 empty] | VV | 2 | 2 | True | 0 | ROZPOCET
| VV |  | Součet |  | 3.02 | [13 empty] | VV | 2 | 4 | True | 1 | ROZPOCET
| D | 767 | Konstrukce zámečnické |  |  |  | 0 | [5 empty] | 0 |  | 1.7418 |  | 0 | 2 | D | 1 |  |  |  | ROZPOCET | [6 empty] | 0
44 | K | 767015R01 | D+M ocelových a zámečnických prvků / konstrukcí | kg | 1741.8 |  | 0 | CS VLASTNÍ |  |  | základní | 0 | 0 | 0.001 | 1.7418 | 0 | 0 | 16 | K | 2 |  |  |  | ROZPOCET | 0 | 0 | 0 | 0 | 0 | 1 | 0 | 16 | 263970405
| P |  | Poznámka k položce: Specifikace / rozsah provedení - viz TZ: -------------------------------------------------------- -dodávka a výroba ocelových prvků a konstrukcí - dle zadání a PD -dodávka veškerých spojovacích a kotevních prvků -kompletní provrchobvé úpravy prvků dle požadavků PD a PBŘ -veškeré přesuny/zdvihací technika a kompletní montážní práce -kompletní montážní / usazovací a kotevní práce -------------------------------------------------------- -dílenská dokumentace vč. statického přepočtu -ostatní nespecifikované práce a dodávky, které bezprostředně souvisí s provedení předmětného prvku/konstrukce dle zadávací dokumentace -veškeré náklady na dodávku (včetně ztratného) a provedení jsou obsaženy v jednotkové ceně | [15 empty] | P | 2
| VV |  | "kompletní provedení dle specifikace PD a TZ vč. všech souvisejících prací a dodávek" | [15 empty] | VV | 2 | 1 | True | 0 | ROZPOCET
| VV |  | "pergola 1" 725,9 |  | 725.9 | [13 empty] | VV | 2 | 2 | True | 0 | ROZPOCET
| VV |  | "pergola 2" 644,0 |  | 644 | [13 empty] | VV | 2 | 2 | True | 0 | ROZPOCET
| VV |  | "pergola 3" 371,9 |  | 371.9 | [13 empty] | VV | 2 | 2 | True | 0 | ROZPOCET
| VV |  | Součet |  | 1741.8 | [13 empty] | VV | 2 | 4 | True | 1 | ROZPOCET
45 | K | 767431R01 | Z-01 - D+M _ boxy na kola | kpl. | 5 |  | 0 | CS VLASTNÍ |  |  | základní | 0 | 0 | 0 | 0 | 0 | 0 | 16 | K | 2 |  |  |  | ROZPOCET | 0 | 0 | 0 | 0 | 0 | 1 | 0 | 16 | -351980599
| P |  | Poznámka k položce: Kompletní provedení dle specifikace PD a TZ vč. všech souvisejících prací dodávek, příslušenství a komponentů dle výpisu. V jednotkové ceně započítáno: dodávka, výroba, montáž/osazení/kotvení (vč.kotvících prvků), povrchová úprava. Kompletní specifikace viz výpis zámečnických výrobků. | [15 empty] | P | 2
| D | Ostatní | Ostatní |  |  |  | 0 | [5 empty] | 0 |  | 0 |  | 0 | 4 | D | 0 |  |  |  | ROZPOCET | [6 empty] | 0
| D | OST1 | Ostatní dodávky a konstrukce |  |  |  | 0 | [5 empty] | 0 |  | 0 |  | 0 | 4 | D | 1 |  |  |  | ROZPOCET | [6 empty] | 0
46 | K | OST01_R01 | L 1 _ D+M _ lavička 2000/785/600 mm _ pro kotvení k podkladu | kus | 10 |  | 0 | CS VLASTNÍ |  |  | základní | 0 | 0 | 0 | 0 | 0 | 0 | 512 | K | 2 |  |  |  | ROZPOCET | 0 | 0 | 0 | 0 | 0 | 1 | 0 | 512 | 1673348144
| P |  | Poznámka k položce: Kompletní provedení dle specifikace PD a TZ vč. všech souvisejících prací dodávek, příslušenství a komponentů dle výpisu. V jednotkové ceně započítáno: dodávka, výroba, montáž/osazení/kotvení (vč.kotvících prvků), povrchová úprava. Kompletní specifikace viz výpis výrobků. | [15 empty] | P | 2
47 | K | OST01_R02 | L 2 _ D+M _ lavička 2000/445/420 mm _ pro volné uložení | kus | 13 |  | 0 | CS VLASTNÍ |  |  | základní | 0 | 0 | 0 | 0 | 0 | 0 | 512 | K | 2 |  |  |  | ROZPOCET | 0 | 0 | 0 | 0 | 0 | 1 | 0 | 512 | 1288587323
| P |  | Poznámka k položce: Kompletní provedení dle specifikace PD a TZ vč. všech souvisejících prací dodávek, příslušenství a komponentů dle výpisu. V jednotkové ceně započítáno: dodávka, výroba, montáž/osazení/kotvení (vč.kotvících prvků), povrchová úprava. Kompletní specifikace viz výpis výrobků. | [15 empty] | P | 2
48 | K | OST01_R03 | L 3 _ D+M _ lavička 450/445/420 mm _ pro volné uložení | kus | 3 |  | 0 | CS VLASTNÍ |  |  | základní | 0 | 0 | 0 | 0 | 0 | 0 | 512 | K | 2 |  |  |  | ROZPOCET | 0 | 0 | 0 | 0 | 0 | 1 | 0 | 512 | -1337848910
| P |  | Poznámka k položce: Kompletní provedení dle specifikace PD a TZ vč. všech souvisejících prací dodávek, příslušenství a komponentů dle výpisu. V jednotkové ceně započítáno: dodávka, výroba, montáž/osazení/kotvení (vč.kotvících prvků), povrchová úprava. Kompletní specifikace viz výpis výrobků. | [15 empty] | P | 2
49 | K | OST01_R04 | L 4 _ D+M _ stůl 1800/725/795 mm _ pro volné uložení | kus | 6 |  | 0 | CS VLASTNÍ |  |  | základní | 0 | 0 | 0 | 0 | 0 | 0 | 512 | K | 2 |  |  |  | ROZPOCET | 0 | 0 | 0 | 0 | 0 | 1 | 0 | 512 | -1532933470
| P |  | Poznámka k položce: Kompletní provedení dle specifikace PD a TZ vč. všech souvisejících prací dodávek, příslušenství a komponentů dle výpisu. V jednotkové ceně započítáno: dodávka, výroba, montáž/osazení/kotvení (vč.kotvících prvků), povrchová úprava. Kompletní specifikace viz výpis výrobků. | [15 empty] | P | 2
50 | K | OST01_R05 | L 5 _ D+M _ odpadkový koš se stříškou 350/930/250 mm _ pro ukotvení do podkladu | kus | 3 |  | 0 | CS VLASTNÍ |  |  | základní | 0 | 0 | 0 | 0 | 0 | 0 | 512 | K | 2 |  |  |  | ROZPOCET | 0 | 0 | 0 | 0 | 0 | 1 | 0 | 512 | -1322368374
| P |  | Poznámka k položce: Kompletní provedení dle specifikace PD a TZ vč. všech souvisejících prací dodávek, příslušenství a komponentů dle výpisu. V jednotkové ceně započítáno: dodávka, výroba, montáž/osazení/kotvení (vč.kotvících prvků), povrchová úprava. Kompletní specifikace viz výpis výrobků. | [15 empty] | P | 2

## D.1.4.2 - Odvodnění
[9 empty] | >> skryté sloupce << | [9 empty] | {dd4e69c1-e892-40b9-bc6a-c073d5938ace}
2
| KRYCÍ LIST SOUPISU PRACÍ | [8 empty] | v --- níže se nacházejí doplnkové a pomocné údaje k sestavám --- v | [8 empty] | False
Stavba:
STAVEBNÍ ÚPRAVY ZPEVNĚNÝCH PLOCH AREÁLU FBI, SO-03
Objekt:
SO-03 - Atrium
Soupis:
D.1.4.2 - Odvodnění
| KSO: |  | 822 59 |  |  | CC-CZ:
| Místo: |  |  |  |  | Datum: | 2020-08-31
| Zadavatel: |  |  |  |  | IČ:
|  | VŠB-TU Ostrava |  |  |  | DIČ:
| Zhotovitel: |  |  |  |  | IČ:
|  | MARPO s.r.o., 28. října 66/201, Ostrava |  |  |  | DIČ:
| Projektant: |  |  |  |  | IČ:
|  | MARPO s.r.o. |  |  |  | DIČ:
| Zpracovatel: |  |  |  |  | IČ:
DIČ:
Poznámka:
Soupis prací je sestaven za využití položek Cenové soustavy ÚRS. Cenové a technické podmínky položek CS ÚRS, které nejsou uvedeny v soupisu prací (tzv. úvodní části katalogů) jsou neomezeně dálkově k dispozici na www.cs-urs.cz. Položky soupisu prací, které nemají ve sloupci „Cenová soustava“ uveden žádný údaj, nepochází z Cenové soustavy ÚRS (takové položky soupisu prací mají Cenovou soustavu „VLASTNÍ“). Ocenění "vlastní" položky:na základě odborných znalostí a zkušeností projektanta při realizaci obdobných zakázek za období 5-ti let. nebo na základě CN) Nedílnou součástí soupisu prací je projektová dokumentace vč. textových příloh, na kterou se položky soupisu prací plně odkazují.
| Cena bez DPH | [5 empty] | 0
|  |  | Základ daně |  |  | Sazba daně | Výše daně
| DPH | základní | 0 |  |  | 21% | 0
|  | snížená | 0 |  |  | 15% | 0
|  | zákl. přenesená | 0 |  |  | 21% | 0
|  | sníž. přenesená | 0 |  |  | 15% | 0
|  | nulová | 0 |  |  | 0% | 0
| Cena s DPH |  |  | v | CZK |  | 0
| Projektant |  |  | Zpracovatel
| Datum a podpis: |  | Razítko | Datum a podpis: |  |  | Razítko
| Objednavatel |  |  | Zhotovitel
| Datum a podpis: |  | Razítko | Datum a podpis: |  |  | Razítko
REKAPITULACE ČLENĚNÍ SOUPISU PRACÍ
Stavba:
STAVEBNÍ ÚPRAVY ZPEVNĚNÝCH PLOCH AREÁLU FBI, SO-03
Objekt:
SO-03 - Atrium
Soupis:
D.1.4.2 - Odvodnění
Místo: | [5 empty] | Datum: | 2020-08-31
Zadavatel: |  |  | VŠB-TU Ostrava |  |  | Projektant: | MARPO s.r.o.
Zhotovitel: |  |  | MARPO s.r.o., 28. října 66/201, Ostrava |  |  | Zpracovatel:
Kód dílu - Popis | [6 empty] | Cena celkem [CZK]
Náklady ze soupisu prací | [6 empty] | 0 | [12 empty] | -1
| N00 - Technika prostředí staveb / inženýrské sítě | [5 empty] | 0
SOUPIS PRACÍ
Stavba:
STAVEBNÍ ÚPRAVY ZPEVNĚNÝCH PLOCH AREÁLU FBI, SO-03
Objekt:
SO-03 - Atrium
Soupis:
D.1.4.2 - Odvodnění
Místo: | [5 empty] | Datum: | 2020-08-31
Zadavatel: |  |  | VŠB-TU Ostrava |  |  | Projektant: | MARPO s.r.o.
Zhotovitel: |  |  | MARPO s.r.o., 28. října 66/201, Ostrava |  |  | Zpracovatel:
PČ | Typ | Kód | Popis | MJ | Množství | J.cena [CZK] | Cena celkem [CZK] | Cenová soustava |  |  | DPH | J. Nh [h] | Nh celkem [h] | J. hmotnost [t] | Hmotnost celkem [t] | J. suť [t] | Suť Celkem [t]
Náklady soupisu celkem | [6 empty] | 0 | [5 empty] | 0 |  | 0 |  | 0 |  | D | -1 | [7 empty] | 0
| D | N00 | Technika prostředí staveb / inženýrské sítě |  |  |  | 0 | [5 empty] | 0 |  | 0 |  | 0 | 4 | D | 0 | ROZPOCET | [6 empty] | 0
1 | K | N00_R01 | Odvodnění_ viz samostatný soupis prací | kpl. | 1 |  | 0 |  |  |  | základní | 0 | 0 | 0 | 0 | 0 | 0 | 512 | K | 1 | ROZPOCET | 0 | 0 | 0 | 0 | 0 | 1 | 0 | 512 | 1760750416

## D.1.4.3 - Silnoproudá ele...
[9 empty] | >> skryté sloupce << | [9 empty] | {9f2d7ca3-9c00-4f05-95a9-2b1ee2882fb3}
2
| KRYCÍ LIST SOUPISU PRACÍ | [8 empty] | v --- níže se nacházejí doplnkové a pomocné údaje k sestavám --- v | [8 empty] | False
Stavba:
STAVEBNÍ ÚPRAVY ZPEVNĚNÝCH PLOCH AREÁLU FBI, SO-03
Objekt:
SO-03 - Atrium
Soupis:
D.1.4.3 - Silnoproudá elektrotechnika
| KSO: |  | 822 59 |  |  | CC-CZ:
| Místo: |  |  |  |  | Datum: | 2020-08-31
| Zadavatel: |  |  |  |  | IČ:
|  | VŠB-TU Ostrava |  |  |  | DIČ:
| Zhotovitel: |  |  |  |  | IČ:
|  | MARPO s.r.o., 28. října 66/201, Ostrava |  |  |  | DIČ:
| Projektant: |  |  |  |  | IČ:
|  | MARPO s.r.o. |  |  |  | DIČ:
| Zpracovatel: |  |  |  |  | IČ:
DIČ:
Poznámka:
Soupis prací je sestaven za využití položek Cenové soustavy ÚRS. Cenové a technické podmínky položek CS ÚRS, které nejsou uvedeny v soupisu prací (tzv. úvodní části katalogů) jsou neomezeně dálkově k dispozici na www.cs-urs.cz. Položky soupisu prací, které nemají ve sloupci „Cenová soustava“ uveden žádný údaj, nepochází z Cenové soustavy ÚRS (takové položky soupisu prací mají Cenovou soustavu „VLASTNÍ“). Ocenění "vlastní" položky:na základě odborných znalostí a zkušeností projektanta při realizaci obdobných zakázek za období 5-ti let. nebo na základě CN) Nedílnou součástí soupisu prací je projektová dokumentace vč. textových příloh, na kterou se položky soupisu prací plně odkazují.
| Cena bez DPH | [5 empty] | 0
|  |  | Základ daně |  |  | Sazba daně | Výše daně
| DPH | základní | 0 |  |  | 21% | 0
|  | snížená | 0 |  |  | 15% | 0
|  | zákl. přenesená | 0 |  |  | 21% | 0
|  | sníž. přenesená | 0 |  |  | 15% | 0
|  | nulová | 0 |  |  | 0% | 0
| Cena s DPH |  |  | v | CZK |  | 0
| Projektant |  |  | Zpracovatel
| Datum a podpis: |  | Razítko | Datum a podpis: |  |  | Razítko
| Objednavatel |  |  | Zhotovitel
| Datum a podpis: |  | Razítko | Datum a podpis: |  |  | Razítko
REKAPITULACE ČLENĚNÍ SOUPISU PRACÍ
Stavba:
STAVEBNÍ ÚPRAVY ZPEVNĚNÝCH PLOCH AREÁLU FBI, SO-03
Objekt:
SO-03 - Atrium
Soupis:
D.1.4.3 - Silnoproudá elektrotechnika
Místo: | [5 empty] | Datum: | 2020-08-31
Zadavatel: |  |  | VŠB-TU Ostrava |  |  | Projektant: | MARPO s.r.o.
Zhotovitel: |  |  | MARPO s.r.o., 28. října 66/201, Ostrava |  |  | Zpracovatel:
Kód dílu - Popis | [6 empty] | Cena celkem [CZK]
Náklady ze soupisu prací | [6 empty] | 0 | [12 empty] | -1
| N00 - Technika prostředí staveb / inženýrské sítě | [5 empty] | 0
SOUPIS PRACÍ
Stavba:
STAVEBNÍ ÚPRAVY ZPEVNĚNÝCH PLOCH AREÁLU FBI, SO-03
Objekt:
SO-03 - Atrium
Soupis:
D.1.4.3 - Silnoproudá elektrotechnika
Místo: | [5 empty] | Datum: | 2020-08-31
Zadavatel: |  |  | VŠB-TU Ostrava |  |  | Projektant: | MARPO s.r.o.
Zhotovitel: |  |  | MARPO s.r.o., 28. října 66/201, Ostrava |  |  | Zpracovatel:
PČ | Typ | Kód | Popis | MJ | Množství | J.cena [CZK] | Cena celkem [CZK] | Cenová soustava |  |  | DPH | J. Nh [h] | Nh celkem [h] | J. hmotnost [t] | Hmotnost celkem [t] | J. suť [t] | Suť Celkem [t]
Náklady soupisu celkem | [6 empty] | 0 | [5 empty] | 0 |  | 0 |  | 0 |  | D | -1 | [7 empty] | 0
| D | N00 | Technika prostředí staveb / inženýrské sítě |  |  |  | 0 | [5 empty] | 0 |  | 0 |  | 0 | 4 | D | 0 | ROZPOCET | [6 empty] | 0
1 | K | N00_R01 | Silnoproudá elektrotechnika _ viz samostatný soupis prací | kpl. | 1 |  | 0 |  |  |  | základní | 0 | 0 | 0 | 0 | 0 | 0 | 512 | K | 1 | ROZPOCET | 0 | 0 | 0 | 0 | 0 | 1 | 0 | 512 | 1421970129

## D.1.4.8 - Sadové úpravy
[9 empty] | >> skryté sloupce << | [9 empty] | {ca498d41-67cc-4298-ba7c-b83d1a3ccd43}
2
| KRYCÍ LIST SOUPISU PRACÍ | [8 empty] | v --- níže se nacházejí doplnkové a pomocné údaje k sestavám --- v | [8 empty] | False
Stavba:
STAVEBNÍ ÚPRAVY ZPEVNĚNÝCH PLOCH AREÁLU FBI, SO-03
Objekt:
SO-03 - Atrium
Soupis:
D.1.4.8 - Sadové úpravy
| KSO: |  | 822 59 |  |  | CC-CZ:
| Místo: |  |  |  |  | Datum: | 2020-08-31
| Zadavatel: |  |  |  |  | IČ:
|  | VŠB-TU Ostrava |  |  |  | DIČ:
| Zhotovitel: |  |  |  |  | IČ:
|  | MARPO s.r.o., 28. října 66/201, Ostrava |  |  |  | DIČ:
| Projektant: |  |  |  |  | IČ:
|  | MARPO s.r.o. |  |  |  | DIČ:
| Zpracovatel: |  |  |  |  | IČ:
DIČ:
Poznámka:
Soupis prací je sestaven za využití položek Cenové soustavy ÚRS. Cenové a technické podmínky položek CS ÚRS, které nejsou uvedeny v soupisu prací (tzv. úvodní části katalogů) jsou neomezeně dálkově k dispozici na www.cs-urs.cz. Položky soupisu prací, které nemají ve sloupci „Cenová soustava“ uveden žádný údaj, nepochází z Cenové soustavy ÚRS (takové položky soupisu prací mají Cenovou soustavu „VLASTNÍ“). Ocenění "vlastní" položky:na základě odborných znalostí a zkušeností projektanta při realizaci obdobných zakázek za období 5-ti let. nebo na základě CN) Nedílnou součástí soupisu prací je projektová dokumentace vč. textových příloh, na kterou se položky soupisu prací plně odkazují.
| Cena bez DPH | [5 empty] | 0
|  |  | Základ daně |  |  | Sazba daně | Výše daně
| DPH | základní | 0 |  |  | 21% | 0
|  | snížená | 0 |  |  | 15% | 0
|  | zákl. přenesená | 0 |  |  | 21% | 0
|  | sníž. přenesená | 0 |  |  | 15% | 0
|  | nulová | 0 |  |  | 0% | 0
| Cena s DPH |  |  | v | CZK |  | 0
| Projektant |  |  | Zpracovatel
| Datum a podpis: |  | Razítko | Datum a podpis: |  |  | Razítko
| Objednavatel |  |  | Zhotovitel
| Datum a podpis: |  | Razítko | Datum a podpis: |  |  | Razítko
REKAPITULACE ČLENĚNÍ SOUPISU PRACÍ
Stavba:
STAVEBNÍ ÚPRAVY ZPEVNĚNÝCH PLOCH AREÁLU FBI, SO-03
Objekt:
SO-03 - Atrium
Soupis:
D.1.4.8 - Sadové úpravy
Místo: | [5 empty] | Datum: | 2020-08-31
Zadavatel: |  |  | VŠB-TU Ostrava |  |  | Projektant: | MARPO s.r.o.
Zhotovitel: |  |  | MARPO s.r.o., 28. října 66/201, Ostrava |  |  | Zpracovatel:
Kód dílu - Popis | [6 empty] | Cena celkem [CZK]
Náklady ze soupisu prací | [6 empty] | 0 | [12 empty] | -1
| N00 - Inženýrské objekty | [5 empty] | 0
SOUPIS PRACÍ
Stavba:
STAVEBNÍ ÚPRAVY ZPEVNĚNÝCH PLOCH AREÁLU FBI, SO-03
Objekt:
SO-03 - Atrium
Soupis:
D.1.4.8 - Sadové úpravy
Místo: | [5 empty] | Datum: | 2020-08-31
Zadavatel: |  |  | VŠB-TU Ostrava |  |  | Projektant: | MARPO s.r.o.
Zhotovitel: |  |  | MARPO s.r.o., 28. října 66/201, Ostrava |  |  | Zpracovatel:
PČ | Typ | Kód | Popis | MJ | Množství | J.cena [CZK] | Cena celkem [CZK] | Cenová soustava |  |  | DPH | J. Nh [h] | Nh celkem [h] | J. hmotnost [t] | Hmotnost celkem [t] | J. suť [t] | Suť Celkem [t]
Náklady soupisu celkem | [6 empty] | 0 | [5 empty] | 0 |  | 0 |  | 0 |  | D | -1 | [7 empty] | 0
| D | N00 | Inženýrské objekty |  |  |  | 0 | [5 empty] | 0 |  | 0 |  | 0 | 4 | D | 0 | ROZPOCET | [6 empty] | 0
1 | K | N00_R01 | Sadové úpravy _ viz samostatný soupis prací | kpl. | 1 |  | 0 |  |  |  | základní | 0 | 0 | 0 | 0 | 0 | 0 | 512 | K | 1 | ROZPOCET | 0 | 0 | 0 | 0 | 0 | 1 | 0 | 512 | 1421970129