## Multi tisk barva
DNS_TISK multi barva |  | Nabídka (typ označení nebo p/n)
Multifunkční barevná
Technologie tisku | barevný laserový/LED tisk
Formát | A4
Rychlost tisku | minimálně 25 stran za minutu černobíle i barevně
Pamět | min. 1 GB
Rozlišení | min. 1200x600 dpi
Vstupní zásobník | min. 250 listů
Duplexní tisk | ano, automatický (manuální duplex nevyhovuje)
Rozhranní | USB 2.0, Ethernet 100 Mb, RJ45
Skener | plochý barevný
Rozlišení skeneru | optické min. 600x600
Automatický podavač (ADF) | ano
Funkce kopírování | ano
Kompatibilita | Microsoft Windows 7/8/10, drivery 64 bit.
Emulace | min. PCL 5/PCL 6
Servis | Záruční servisní zásah bude zahájen v místě instalace do 3 pr. dnů od nahlášení závady
Záruční doba | 2 roky
Dodací lhůta | do 14 dnů od nabytí účinnosti smlouvy
Cena včetně DPH | max. 10 000 Kč

## 60004806 10
60004806 10 DNS_NB_ATYP |  | Nabídka (typ označení nebo p/n)
Velikost obrazovky | min. 17" - 17,6"
Rozlišení obrazovky | min. 1920 x 1080 FHD
Úprava povrchu obrazovky | matná/antireflexní , LED podsvícení, IPS panel
Procesor | x86-64 kompatibilní
Výkon | PassMark Average CPU Mark minimální hodnota 6400 dle http://www.cpubenchmark.net na konci lhůty pro podání nabídek
Paměť RAM | min. 8 GB min. DDR4
Pevný disk | min. 512 GB SSD
Grafická karta | externí, min. RAM 2GB
Optická mechanika | nepožadujeme
Síťová karta | Ethernet 100/1000 Mb
Wifi | ano, 802.11 ac
BlueTooth | ano
Vstupní a výstupní porty | min. 2× USB 3.0; 1× kombinovaný konektor sluchátek/mikrofonu; 1× HDMI; 1× RJ-45
Interní reproduktory | ano
Interní mikrofon | ano
Webová kamera | ano
Numerická klávesnice | ano
Čtečka pamětových karet | ano
Hmotnost vč. baterií | max. 2,4 kg
Operační systém | Základní OS pro upgrade na Windows v rámci programu CAMPUS (OEM Win 10)
Požadavky na servis | Záruční servisní zásah bude zahájen v místě instalace do 3 prac. dnů od nahlášení závady.
Záruční doba | min. 24 měsíců
Dodací lhůta | do 21 dnů od nabytí účinnosti smlouvy
Cena včetně DPH | max. 22 000 Kč

## 60004806 20
60004806 20 DNS_LCD_ATYP |  | Nabídka (typ označení nebo p/n)
DNS_LCD24" Profi
Úhlopříčka | 28"
Podsvícení | WLED
Panel | IPS, antireflexní
Rozlišení | min. 3840 × 2160
Doba odezvy | max. 6 ms / 4 ms v extrémním režimu
Kontrast | min. 1000:1
Svítivost | min. 300 cd/m2
Pozorovací úhly (Horizontál/Vertikál) | 178° / 178°
Vstupy | min. 1 x HDMI (verze 2.0); 1 x DisplayPort; 1 x zvukový výstup
Podstavec | min. naklápění monitoru
Propojovací kabel | min. HDMI, délka min. 1,5 m
Požadavky na servis | Záruční servisní zásah bude zahájen v místě instalace do 3 pr. dnů od nahlášení závady
Záruční doba | 3 roky
Dodací lhůta | do 21 dnů od nabytí účinnosti smlouvy
Max cena včetně DPH | 8500

## 60004806 30
60004806 30 DNS_NB_ATYP |  | Nabídka (typ označení nebo p/n)
Velikost obrazovky | 15-15,6"
Rozlišení obrazovky | min. 1920 x 1080 FHD
Úprava povrchu obrazovky | antireflexní / matná, LED podsvícení
Procesor | x86-64 kompatibilní
Výkon | PassMark Average CPU Mark minimální hodnota 10000 dle http://www.cpubenchmark.net
Grafický adaptér | externí, nesdílená paměť, min. 2 GB
Paměť RAM | min. 16 GB DDR4
Pevný disk | min. 512 GB SSD
Optická mechanika | nepožadujeme
Síťová karta | ano, Ethernet 100/1000 Mb
Wifi | ano, 802.11 ax
BlueTooth | ano
Vstupní a výstupní porty | min. 1x port USB 3.2 Gen 1 (stále pod napětím); 1x port USB 4 typ C (podpora funkce napájení, DP a Thunderbolt 4); 1x port USB 2.0; 1x port HDMI 1.4b; 1x audio konektor pro sluchátka a mikrofon; 1x ethernet RJ-45
Interní reproduktory | ano
Interní mikrofon | ano
Webová kamera | ano
Podsvícená klávesnice | ano
Oddělená numerická klávesnice | ano
Hmotnost vč. baterie | max. 1,7 kg
Operační systém | Základní OS pro upgrade na Windows v rámci programu CAMPUS (OEM Win 10)
Požadavky na servis | Záruční servisní zásah bude zahájen v místě instalace do 3 prac. dnů od nahlášení závady.
Záruční doba | min. 12 měsíců
Dodací lhůta | do 21 dnů od nabytí účinnosti smlouvy
Cena včetně DPH | max. 27 500 Kč

## 60004808
60004808 DNS_NB_ATYP |  | Nabídka (typ označení nebo p/n)
Velikost obrazovky | min. 13,3 "
Rozlišení obrazovky | min. 2560 x 1600 px, IPS min. 500 Nits
Úprava povrchu obrazovky | Retina, True Tone
Procesor | ARM 64bit support 8/8 Cores/Threads ARMv8 Instruction Set 16 billion transistors 16jádrový Neural Engine 5nm
Grafický adaptér | integrovaný Core Speed 1278 MHz peak performance of 2.6 teraflops Pipelines 8 - unified 5nm
Paměť RAM | min. 16 GB LPDDR4X (na desce) 2133MHz
Pevný disk | min. 1 TB SSD
Wifi | Wi‑Fi 6, 802.11ax
BlueTooth | ano, min. v 5.0
Vstupní a výstupní porty | min. 2x porty Thunderbolt / USB Type-C Audio Jack tři mikrofony se směrovým formováním paprsku
Interní reproduktory | Stereo reproduktory
Klávesnice a trackpad | Podsvícená klávesnice Magic Keyboard – česká Touchpad s Force Touch (podpora vícedotykových gest) Touch Bar Touch ID
Webová kamera | min. 720p FaceTime HD
Zabezpečení | čtečka otisků prstů Touch ID
Konstrukce | verze 2020, lze nabíjet přes USB-C
Výdrž/kapacita baterií | min. 20 hod. / 49.9Wh lithium‑polymer
Barva | upřednostňována Vesmírně šedá
Hmotnost vč. baterie | max. 1,5 kg
Operační systém | macOS Big Sur
Záruční doba | 1 rok
Součást dodávky | USB-C nabíjecí kabel 2m 61W USB-C napájecí adaptér
Dodací lhůta | do 30 dnů od nabytí účinnosti smlouvy
Max cena včetně DPH | 57000
Odůvodnění nákupu: Zjištění kompatibility datových prostředí

## LCD27" Výškově
DNS_LCD27" Výškově stavitelný |  | Nabídka (typ označení nebo p/n)
DNS_LCD24" Profi
Úhlopříčka | min. 27"
Podsvícení | LED
Rozlišení | min. 1920 x 1080, 16:9, IPS/VA/PLS
Úprava povrchu obrazovky | matná
Doba odezvy | max. 5 ms
Kontrast | min. 1000:1 typický, 5 000 000 : 1 ACR
Svítivost | min. 250 cd/m2
Vstupy | min. 1xHDMI, 1xD-Sub, 1xDVI-D nebo 1xDisplay Port
Propojovací kabel | HDMI A - HDMI A, min. HDMI rozhraní ver. 1.4, podpora digit. ochrany obsahu HDCP, kvalitní stínění, délka min. 1,5 m
Reproduktory | ano
Výškově nastavitelný podstavec | ano
Naklápění monitoru | ano
Servis | Záruční servisní zásah bude zahájen v místě instalace do 3 pr. dnů od nahlášení závady
Záruka | 3 roky
Dodací lhůta | do 14 dnů od nabytí účinnosti smlouvy
Cena včetně DPH | max. 6 000 Kč

## 60004810 10 a 20
60004810 10, 60004810 20 DNS_NB_ATYP |  | Nabídka (typ označení nebo p/n)
Provedení notebooku | 2 v 1 (konvertibilní klávesnice)
Šasi | hliníkové
Velikost obrazovky | 13,3" dotykový s podporou aktivního pera
Rozlišení obrazovky | min. 1920 x 1080 FHD
Úprava povrchu obrazovky | lesklá, LED podsvícení
Procesor | x86-64 kompatibilní
Výkon | PassMark Average CPU Mark minimální hodnota 10 000 dle http://www.cpubenchmark.net
Paměť RAM | min. 8 GB LPDDR4
Pevný disk | min. 512 GB M.2 SSD PCIe NVMe
Optická mechanika | nepožadujeme
Wifi | ano, 802.11 ac
BlueTooth | ano, min. Bluetooth 5.0
Vstupní a výstupní porty | min. 1x HDMI 2.0 (konektor integrovaný v těle ultrabooku); 1x USB 3.2 Gen 1 Type-A; 1x USB-C Thunderbolt 4.0 s funkcí Power Delivery; 1x audio konektor pro sluchátka a mikrofon.
Čtečka paměťových karet | ano
Podsvícená klávesnice | ano
Interní reproduktory | ano
Interní mikrofon | ano
Webová kamera | ano
Hmotnost vč. baterie | max. 1,30 kg
Operační systém | Základní OS pro upgrade na Windows v rámci programu CAMPUS (OEM Win 10)
Požadavky na servis | Záruční servisní zásah bude zahájen v místě instalace do druhého pracovního dne od nahlášení závady (Next bussines day)
Záruční doba | 3 roky
Dodací lhůta | do 21 dnů od nabytí účinnosti smlouvy
Cena včetně DPH | max. 26 000 Kč

## NB15" typ B
DNS_NB15"_typ_B |  | Nabídka (typ označení nebo p/n)
Velikost obrazovky | 15-15,6"
Rozlišení obrazovky | min. 1920 x 1080 FHD
Úprava povrchu obrazovky | antireflexní / matná, LED podsvícení, IPS
Procesor | x86-64 kompatibilní
Výkon | PassMark Average CPU Mark minimální hodnota 6200 dle http://www.cpubenchmark.net na konci lhůty pro podání nabídek
Grafický adaptér | externí, nesdílená paměť
Paměť RAM | min. 8 GB DDR4
Pevný disk | min. 256 GB SSD + min. 1 TB HDD
Optická mechanika | nepožadujeme
Síťová karta | Ethernet 100/1000 Mb, RJ 45
Wifi | ano, 802.11 ac
BlueTooth | ano
Vstupní a výstupní porty | min. 1 x USB 3.0 nebo 3.1, min. 1 x USB 3.1 typ-C (podpora napájení a Display port), vstup a výstup pro mikrofon a sluchátka, výstup pro externí monitor
Interní reproduktory | ano
Interní mikrofon | ano
Webová kamera | ano, min. 720p
Podsvícená klávesnice | ano
Oddělená numerická klávesnice | ano
Čtečka pamětových karet | ano
Hmotnost vč. baterie | max. 2,1 kg
Operační systém | Základní OS pro upgrade na Windows v rámci programu CAMPUS (OEM Win 10)
Požadavky na servis | Záruční servisní zásah bude zahájen v místě instalace příští pracovní den od nahlášení závady
Záruční doba | 2 roky
Dodací lhůta | do 14 dnů od nabytí účinnosti smlouvy
Cena včetně DPH | max. 22 600 Kč

## 60004812
60004812 DNS_NB_ATYP
Velikost obrazovky | min.15-15,6"
Rozlišení obrazovky | min. 1920 x 1080 FHD
Úprava povrchu obrazovky | antireflexní / matná, LED podsvícení, IPS
Procesor | x86-64 kompatibilní
Výkon | PassMark Average CPU Mark minimální hodnota 12 500 dle http://www.cpubenchmark.net na konci lhůty pro podání nabídek
Grafický adaptér | externí, nesdílená paměť, Average G3D Mark min. 11 300 dle https://www.videocardbenchmark.net na konci lhůty pro podání nabídek
Paměť RAM | min. 32 GB DDR4
Pevný disk | min. 512 GB SSD
Optická mechanika | nepožadujeme
Síťová karta | Ethernet 100/1000 Mb, RJ 45
Wifi | ano, 802.11 ax
BlueTooth | ano
Vstupní a výstupní porty | min. 3 x USB 3.0 nebo 3.1, min. 1 x USB 3.1 typ-C (podpora napájení a Display port), vstup a výstup pro mikrofon a sluchátka, min. 1x HDMI integrovaný v těle notebooku (bez redukce)
Interní reproduktory | ano
Interní mikrofon | ano
Webová kamera | ano, min. 720p
Podsvícená klávesnice | ano
Oddělená numerická klávesnice | ano
Hmotnost vč. baterie | max. 3,5 kg
Operační systém | Wndows 10 Pro
Požadavky na servis | NBD on-site
Záruční doba | 2 roky
Dodací lhůta | do 21 dnů od nabytí účinnosti smlouvy
Cena včetně DPH | max. 50 000 Kč

## 60004813
60004813 DNS_PC_ATYP |  | Nabídka (typ označení nebo p/n)
Typ počítače | Herní. Počítač bude využíván na provoz virtuální reality.
Základní deska | podpora min. 64 GB RAM, 4 sloty.
Procesor | x86-64 kompatibilní
Výkon procesoru | PassMark Average CPU Mark minimální hodnota 16 900 dle http://www.cpubenchmark.net ; TDP max. 100W; počet jader 8; počet vláken 16.
Paměť RAM | min. 16GB DDR4 (2x8)
Pevný disk | min. 1TB SSD M.2
Grafická karta | externí, min. 1x HDMI 2.0, 3x DP 1.4 s rozlišením 7680x4320, podpora OpenGL 4.5 a vyšší, Direct X12 avyšší, min. 8GB GDDR6, podpora VR, výkon v benchmarku PassMark Average G3D Mark min. 21700 bodů
Wifi | ano
Bluetooth | ano, min. v5
Zvuková karta | Integrovaná
Síťová karta | Intertní 100/1000 Mb Ethernet, podpora WOL
Napájecí zdroj | max. 550W súčinností min 85% (80 Plus Bronze)
Skříň počítače | Bez jakýchkoliv krytek portů na předním panelu,beznástrojový přístup do skříně a k hlavním komponentům PC, možnost uzamčení skříně
Vstupní a výstupní porty | Přední panel: min. 1x USB 3.1, 1x USB3.1 typ C (gen.1), 1x konektor typu JACK pro mikrofon, 1x konektor typu JACK pro sluchátka nebo kombinovaný konektor pro sluchátka/mikrofon
Zadní panel: min. 4x USB 3.1, 2x USB 2.0, 1x RJ-45 , 1x zvukový vstup, 1x linkový zvukový výstup
Klávesnice | USB, připojená kabelem, včetně numerické části, CZ/EN, délka kabelu min. 1,8m
Myš | USB, optická s rozlišení min. 1000 dpi, posuvné kolečko (3 tlačítka), dálka kabelu min. 1,8m
Operační systém | Základní pro upgrade na OS v rámci licenčního programu MS CAMPUS
Požadavky na kompatibilitu | Kompatibilita s OS Windows 10, 64-bit a vyšší.
BIOS management | Lokální možnost BIOS flash update a možnost zaheslování BIOSu, možnost zablokování vybraných zařízení pro bootování operačního systému.
Záruční doba | min. 36 měsíců. Nabídnutá záruka musí být poskytnutá přímo výrobcem zařízení a musí být ověřitelná na veřejně přístupném webu výrobce. Možnost uplatnění záruky přímo u výrobce.
Max cena včetně DPH | 52000

## 60004814
60004814 DNS_LCD_ATYP |  | Nabídka (typ označení nebo p/n)
DNS_LCD24" Profi
Úhlopříčka | min. 27"
Podsvícení | LED
Rozlišení | Quad HD 2560 × 1440, 16:9, IPS/VA/PLS
Úprava povrchu obrazovky | matná
Doba odezvy | max. 5 ms
Kontrast | min. 1000:1 typický, 5 000 000 : 1 ACR
Svítivost | min. 250 cd/m2
Připojení | Sluchátkový výstup, USB 3.2 Gen 2 (USB 3.1)
Konektory | min. 1xHDMI 1.4 , min. 1xDisplay Port 1.2, min. 1xD-Sub, min. 1xDVI-D min. 4x USB 3.1 min. 1x audio výstup 3,5 jack
Propojovací kabel | HDMI A - HDMI A, min. HDMI rozhraní ver. 1.4, podpora digit. ochrany obsahu HDCP, kvalitní stínění, délka min. 1,5 m
Reproduktory | ano
Výškově nastavitelný podstavec | ano
Naklápění monitoru | ano
Flicker free | ano
Filtr modrého světla | ano
pivot | ano
Servis | Záruční servisní zásah bude zahájen v místě instalace do 3 pr. dnů od nahlášení závady
Záruka | 3 roky
Dodací lhůta | do 21 dnů od nabytí účinnosti smlouvy
Cena včetně DPH | max. 6 400 Kč

## Multi tisk ČB
DNS_TISK multi ČB |  | Nabídka (typ označení nebo p/n)
Multifunkční laserová
Technologie tisku | černobílý laserový/LED tisk
Formát | A4
Rychlost černobílého tisku | min. 20 str./min
Pamět | min. 128 MB
Rozlišení | min. 600x600 dpi
Vstupní zásobník | min. 250 listů
Duplexní tisk | ano, automatický (manuální duplex nevyhovuje)
Rozhranní | USB 2.0, Ethernet 100 Mb, RJ45
Skener | plochý barevný
Rozlišení skeneru | optické min. 600x600
Automatický podavač (ADF) | ano
Funkce kopírování | ano
Kompatibilita | Microsoft Windows 7/8/10, drivery 64 bit.
Emulace | min. PCL 5/PCL 6
Servis | Záruční servisní zásah bude zahájen v místě instalace do 3 pr. dnů od nahlášení závady
Záruční doba | 2 roky
Dodací lhůta | do 14 dnů od nabytí účinnosti smlouvy
Cena včetně DPH | max. 4 500 Kč

## NB15" typ A
DNS_NB15"_typ_A |  | Nabídka (typ označení nebo p/n)
Velikost obrazovky | 15-15,6"
Rozlišení obrazovky | min. 1920 x 1080
Úprava povrchu obrazovky | matná / antireflexní
Procesor | x86-64 kompatibilní
Výkon | PassMark Average CPU Mark minimální hodnota 7700 dle http://www.cpubenchmark.net na konci lhůty pro podání nabídek
Paměť RAM | min. 8 GB
Pevný disk | min. 256 GB SSD
Wifi | ano, 802.11 a/b/g/n/ac
BlueTooth | ano
Vstupní a výstupní porty | min. 1x USB 3.1 typ C min. 2x USB 3.1 Gen1 typ A min. 1x HDMI vstup a výstup pro mikrofon a sluchátka
Interní reproduktory | ano
Interní mikrofon | ano
Čtečka pamětových karet | ano
Oddělená numerická klávesnice | ano
Podsvícená klávesnice | ano
Webová kamera | ano, min. 720p
Hmotnost vč. baterie | max. 2 kg
Operační systém | Základní OS pro upgrade na Windows v rámci programu CAMPUS (OEM Win 10)
Požadavky na servis | Záruční servisní zásah bude zahájen v místě instalace do 3 prac. dnů od nahlášení závady
Záruční doba | 2 roky
Dodací lhůta | do 14 dnů od nabytí účinnosti smlouvy
Cena včetně DPH | max. 16 000 Kč

## NB17"
DNS_NB17" |  | Nabídka (typ označení nebo p/n)
Velikost obrazovky | min. 17" - 17,6"
Rozlišení obrazovky | min. 1920 x 1080 FHD
Úprava povrchu obrazovky | matná/antireflexní , LED podsvícení
Procesor | x86-64 kompatibilní
Výkon | PassMark Average CPU Mark minimální hodnota 6350 dle http://www.cpubenchmark.net na konci lhůty pro podání nabídek
Grafická karta | nesdílená min. 2GB grafické RAM
Paměť RAM | min. 8 GB min. DDR4
Pevný disk | min. 256 GB SSD + min. 1TB HDD nebo min. 512 GB SSD
Síťová karta | ethernet 100/1000 Mb, RJ 45
Wifi | ano, 802.11 ac
BlueTooth | ano
Vstupní a výstupní porty | min. 1 x USB 3.0, vstup a výstup pro mikrofon a sluchátka, výstup pro externí monitor
Interní reproduktory | ano
Interní mikrofon | ano
Čtečka pamětových karet | ano
Webová kamera | ano
Výdrž baterií | min. 3 hod.
Hmotnost vč. baterií | max. 3 kg
Operační systém | Základní OS pro upgrade na Windows v rámci programu CAMPUS (OEM Win 10)
Požadavky na servis | Záruční servisní zásah bude zahájen v místě instalace do 3 prac. dnů od nahlášení závady
Záruční doba | 2 roky
Dodací lhůta | do 14 dnů od nabytí účinnosti smlouvy
Cena včetně DPH | max. 22 500 Kč

## 60004818
60004818 DNS_NB_ATYP |  | Nabídka (typ označení nebo p/n)
Velikost obrazovky | 14-15"
Rozlišení obrazovky | min. 1920 x 1080 FHD, svítivost min. 250 Nits
Úprava povrchu obrazovky | antireflexní / matná, IPS
Procesor | x86-64 kompatibilní, chache min. 8 MB
Výkon | PassMark Average CPU Mark minimální hodnota 10500 dle http://www.cpubenchmark.net na konci lhůty pro podání nabídek
Paměť RAM | min. 16 GB DDR4 s frekvencí 3,2 GHz
Pevný disk | min. 512 GB SSD
Optická mechanika | ne
Síťová karta | ano
Wifi | ano, 802.11 ax, verze WiFi 6
BlueTooth | ano
Vstupní a výstupní porty | 1 ethernetový port RJ-45 1 port USB 3.2 1. generace typ A 1 port USB 3.2 1. generace typ A s technologií PowerShare 2 porty Thunderbolt 4 s rozhraním DisplayPort v alternativním režimu / USB 4 / Power Delivery 1 port HDMI 2.0 1 univerzální zvukový port
Interní reproduktory | ano
Interní mikrofon | ano
Webová kamera | ano, min. 720p
Podsvícená klávesnice | ano
Oddělená numerická klávesnice | ne
Čtečka pamětových karet | ano
Hmotnost vč. baterie | max. 1,4 kg
Operační systém | Windows 10 Pro
Součást vybavení | Kompatibilní replikátor portů s podporou více monitorů. Konektory 2x HDMI (oba rozlišení min. FullHD) + 1x DisplayPort, 3x USB 3.0, 2x USB 2.0, 1x Gigabit Ethernet port, 1x audio výstup, AC adaptér a USB 3.0 kabel pro snadné připojení k notebooku.
Požadavky na servis notebooku | NBD on-site
Záruční doba | 2 roky
Dodací lhůta | do 21 dnů od nabytí účinnosti smlouvy
Cena včetně DPH | max. 35 500 Kč

## 60004820 a 60004821
60004820 a 60004821 DNS_LCD_ATYP |  | Nabídka (typ označení nebo p/n)
DNS_LCD24" Profi
Úhlopříčka | min. 27"
Podsvícení | LED
Rozlišení | min. 1920 x 1080, 16:9, VA
Úprava povrchu obrazovky | matná, zakřivený
Doba odezvy | max. 4 ms
Kontrast | min. 3000:1 typický
Svítivost | min. 250 cd/m2
Konektory | min. 1xHDMI, 1xD-Sub, 1x audio 3,5 jack
Propojovací kabel | HDMI A - HDMI A, min. HDMI rozhraní ver. 1.4, podpora digit. ochrany obsahu HDCP, kvalitní stínění, délka min. 1,5 m
Naklápění monitoru | ano
Filtr modrého světla | ano
Flicker free | ano
Servis | Záruční servisní zásah bude zahájen v místě instalace do 3 pr. dnů od nahlášení závady
Záruka | 2 roky
Dodací lhůta | do 21 dnů od nabytí účinnosti smlouvy
Cena včetně DPH | max. 5 000 Kč

## 60004823 60
60004823 60 DNS_NB_ATYP |  | Nabídka (typ označení nebo p/n)
Velikost obrazovky | min. 14" FHD
Rozlišení obrazovky | min. 1920 x 1080 px, 16:9
Úprava povrchu obrazovky | IPS, min. 250 nits, antireflexní
Procesor | x86-64 kompatibilní, TDP 15W, PassMark Average CPU Mark minimální hodnota 13600
Grafický adaptér | Integrovaná
Paměť RAM | 16GB DDR4-3200
Pevný disk | 512GB SSD M.2 2242 PCIe 3.0x4 NVMe + volný M.2 2280 PCIe 3.0x2 SSD Slot
Optická jednotka | ne
Wifi | Wi-Fi 2x2 802.11ac
BlueTooth | ano, min. v 5
Vstupní a výstupní porty | min. 2x USB-C 3.2 Gen 2 (PD 3.0 a DP 1.4), min. 2x USB 3.2 Gen 1 (jeden vždy On), min. 1x HDMI 1.4b, integrovaný Ethernet (RJ45) čtečka otisků prstů, čtečka paměťových karet, kombinovaný port sluchátka/mikrofon
Klávesnice | podsvícená klávesnice bez numerické klávesnice
Polohovací zařízení | trackpoint + touchpad
Webová kamera | 720p s fyzickým uzávěrem
Výdrž/kapacita baterií | min. 45Wh / min. 7 hod. výdrž
Hmotnost vč. Baterie | max. 1,5 kg
Operační systém | Základní OS pro upgrade na Windows v rámci programu CAMPUS, WIN 7/8/10
Zabezpečení | TPM
Záruční doba | min. 1 rok
Napájecí adaptér | USB-C, min. 65W
Dodací lhůta | do 21 dnů od nabytí účinnosti smlouvy
Max cena včetně DPH | 21000

## 60004823 70
60004823 70 DNS_DOKOVACI_STANICE_ATYP |  | Nabídka (typ označení nebo p/n)
Dokovací/nabíjecí konektor | USB-C / Thunderbolt 3
Vstupní a výstupní porty | min. 1 x 1x USB-C (až 85 W PD) min. 1x HDMI min. 2x DisplayPort min. 2x USB 3.2 min. 1x GLAN RJ-45, min. 1x 3,5 mm jack headset port min 1x USB 3.2 Gen2 s podporou rychlého nabíjení (BC 1.2)
Podpora 4K rozlišení | ano, až 3 monitory
Hmotnost | max. 0,25 kg
Kompatibilita | Kompatibilní s položkou 60004823 60
Záruční doba | min. 2 roky
Součást dodávky | Napájecí adaptér USB-C kabel
Napájecí adaptér | min. 100 W
Dodací lhůta | do 21 dnů od nabytí účinnosti smlouvy
Max cena včetně DPH | 3500

## 60004823 80
60004823 80 DNS_NB_ATYP |  | Nabídka (typ označení nebo p/n)
Velikost obrazovky | min. 14" FHD
Rozlišení obrazovky | min. 1920 x 1080 px, 16:9
Úprava povrchu obrazovky | IPS, min. 400 nits, antireflexní
Procesor | x86-64 kompatibilní, TDP 15W, PassMark Average CPU Mark minimální hodnota 15000 dle http://www.cpubenchmark.net na konci lhůty pro podání nabídek
Grafický adaptér | Integrovaná
Paměť RAM | 16GB DDR4-3200 non-ECC
Pevný disk | 512GB SSD M.2 2280 PCIe NVMe Opal2
Optická jednotka | ne
Wifi | WiFi 6, 802.11ax
BlueTooth | ano, min. v 5
Vstupní a výstupní porty | min. 1x USB 3.2 Gen 1 min. 2x USB 3.2 Gen 2 Type-C (PD a DP) 1x side docking connector min. 1x HDMI 2.0 integrovaný ethernet (RJ-45) čtečka paměťových karet, čtečka otisků prstů, kombinovaný port sluchátka/mikrofon
Interní mikrofon | duální mikrofon
Klávesnice | podsvícená klávesnice bez numerické klávesnice
Polohovací zařízení | trackpoint + touchpad
Webová kamera | 720p + IRcam s mechanickým zavíráním
Výdrž/kapacita baterií | min. 50Wh / min. 13 hod. výdrž
Hmotnost vč. Baterie | max. 1,60 kg
Operační systém | Základní OS pro upgrade na Windows v rámci programu CAMPUS, WIN 7/8/10
Zabezpečení | TPM 2.0
Záruční doba | min. 3 roky, NBD, On-Site
Napájecí adaptér | min. 65W USB-C
Dodací lhůta | do 21 dnů od nabytí účinnosti smlouvy
Max cena včetně DPH | 38500

## 60004823 90
60004823 90 DNS_DOKOVACI_STANICE_ATYP |  | Nabídka (typ označení nebo p/n)
Dokovací/nabíjecí konektor | Thunderbolt 3
Vstupní a výstupní porty | min. 1 x Thunderbolt 3, min. 5 x USB 3.1, min. 2 x HDMI, min. 2 x DisplayPort, min. 1 x RJ-45, min. 1 x 3,5 mm combo jack
Podpora 4K rozlišení | ano, až 3 monitory
Hmotnost | max. 0,550 kg
Kompatibilita | Kompatibilní s položkou 60004823 80
Záruční doba | min. 3 roky
Součást dodávky | Napájecí adaptér a Thunderbolt 3 kabel
Napájecí adaptér | min. 135 W
Dodací lhůta | do 21 dnů od nabytí účinnosti smlouvy
Max cena včetně DPH | 7000

## LCD24" Výškově
DNS_LCD24" Výškově stavitelný |  | Nabídka (typ označení nebo p/n)
DNS_LCD24" Profi
Úhlopříčka | min. 24"
Podsvícení | LED
Rozlišení | min. 1920 x 1200, 16:10, IPS/VA/PLS
Úprava povrchu obrazovky | matná
Doba odezvy | max. 8 ms
Kontrast | min. 1000:1
Svítivost | min. 250 cd/m2
Vstupy | min. 1xHDMI, 1xD-Sub, 1xDVI-D nebo 1xDisplay Port
Propojovací kabel | HDMI A - HDMI A, min. HDMI rozhraní ver. 1.4, podpora digit. ochrany obsahu HDCP, kvalitní stínění, délka min. 1,5 m
Výškově nastavitelný podstavec | ano
Naklápění monitoru | ano
Servis | Záruční servisní zásah bude zahájen v místě instalace do 3 pr. dnů od nahlášení závady
Záruka | 3 roky
Dodací lhůta | do 14 dnů od nabytí účinnosti smlouvy
Cena včetně DPH | max. 5 000 Kč

## 60004824
60004824 DNS_NB_ATYP |  | Nabídka (typ označení nebo p/n)
Velikost obrazovky | 14" dotykový displej otočný o 360°
Rozlišení obrazovky | min. 1920 x 1080 FHD
Úprava povrchu obrazovky | lesklá, LED podsvícení
Procesor | x86-64 kompatibilní
Výkon | PassMark Average CPU Mark minimální hodnota 10 400 dle http://www.cpubenchmark.net na konci lhůty pro podání nabídek
Paměť RAM | min. 16 GB DDR4
Pevný disk | min. 1 TB M.2 SSD
Wifi | ano
BlueTooth | ano
Vstupní a výstupní porty | min. 1x USB typ-C (podpora DisplayPort) min. 2x USB 3.1 Gen 1 typ A min. 1x kombinovaný konektor sluchátek/mikrofonu
Výstup pro monitor | min. 1x HDMI (konektor integrovaný v těle ultrabooku)
Čtečka paměťových karet | ano
Čtečka otisků prstů | ano
Podsvícená klávesnice | ano
Interní reproduktory | ano
Interní mikrofon | ano
Webová HD kamera | ano
Hmotnost vč. baterie | max. 1,65 kg
Operační systém | Win 10 Pro
Požadavky na servis | Next bussines day
Záruční doba | 3 roky
Dodací lhůta | do 21 dnů od nabytí účinnosti smlouvy
Cena včetně DPH | max. 32 500 Kč

## 60004825
60004825 DNS_DISK_ATYP |  | Nabídka (typ označení nebo p/n)
Typ úložiště | SSD
Formát | 2.5" Interní
Kapacita | 4.000 GB
Vyrovnávací paměť | 4.092 MB
Rozhraní | SATA III (6 Gbit/s) / AHCI
Sekvenční čtení a zápis | min. 560/530 MB/s
Náhodné čtení a zápis | min. 98000/88000 IOPS
Typ NAND pamětí | TLC / 3D TLC
Šifrování | Softwarové AES 256-bit
Výdrž | min. 2 400 TBW
MTTF / MTBF | min. 1,5 milionu hodin
Použití, funkce | PC, notebook, interní
Power max / typ. / idle | max. 5 W / 2,5 W / 0.04 W
Funkce | RoHS, TRIM
Záruční doba | min. 60 měsíců
Dodací lhůta | do 21 dnů od nabytí účinnosti smlouvy
Max cena včetně DPH | 13000

## 60004827
60004827 DNS_dalsi_AVT_ATYP |  | Nabídka (typ označení nebo p/n)
Určení | videokonferenční set pro jednací místnost FMT
Vlastnosti | kamera, repro, mikrofon
Rozlišení kamery | 1920 x 1080 px
Vlastnosti kamery | min. 90°zorné pole s mechanickým 260 st. Otáčením a 130 st. Naklápněním
Předvolby kamery | ano, min. 3 předvolby, nastavení kamery pomocí technologie plug-and-play
Video | full HD, optický zoom 10x, 1080p, 30 fps, H.264
Rozměry hlasitého odposlechu: | 240 x 240 x 65 mm
Dosah mikrofonu | min. 6 m
Externí mikrofon | ano, možnost připojení
Reproduktor | ano, integrovaný
Dálkový ovladač | ano, RF dálkový ovladač
BlueTooth | ano
Rozhraní | min. USB 2.0, Bluetooth, NFC
USB kabel | ano, součástí balení
Kompatibilita | MS Teams, Zoom
Záruční doba | min. 2 roky
Cena včetně DPH | max. 30000 Kč
Dodací lhůta | do 21 dnů od nabytí účinnosti smlouvy
Počet | 1

## Ultrabook 13" typ B
DNS_Ultrabook13"_typ_B |  | Nabídka (typ označení nebo p/n)
Velikost obrazovky | 13-14" dotykový displej otočný o 360°
Rozlišení obrazovky | min. 1920 x 1080 FHD
Úprava povrchu obrazovky | lesklá, LED podsvícení
Procesor | x86-64 kompatibilní
Výkon | PassMark Average CPU Mark minimální hodnota 9 900 dle http://www.cpubenchmark.net
Paměť RAM | min. 8 GB DDR4
Pevný disk | min. 512 GB M.2 SSD PCIe NVMe
Wifi | ano, WiFI 802.11 ac nebo WiFI 802.11 ax
BlueTooth | ano
Vstupní a výstupní porty | min. 1x USB typ-C Gen 2 (podpora napájení a DisplayPort) min. 1x USB 3.1 Gen 1 typ A
Výstup pro monitor | min. 1x HDMI 2.0 (konektor integrovaný v těle ultrabooku)
Čtečka paměťových karet | ano
Podsvícená klávesnice | ano
Interní reproduktory | ano
Interní mikrofon | ano
Webová HD kamera | ano
Hmotnost vč. baterie | max. 1,65 kg
Operační systém | Základní OS pro upgrade na Windows v rámci programu CAMPUS (OEM Win 10)
Požadavky na servis | Next bussines day
Záruční doba | 2 roky
Dodací lhůta | do 14 dnů od nabytí účinnosti smlouvy
Cena včetně DPH | max. 26 500 Kč

## 60004839 10
60004839 10 DNS_NB_ATYP |  | Nabídka (typ označení nebo p/n)
Velikost obrazovky | 15,6"
Rozlišení obrazovky | min. 1920 x 1080 FHD
Úprava povrchu obrazovky | antireflexní / matná, LED podsvícení
Procesor | x86-64 kompatibilní
Výkon | PassMark Average CPU Mark minimální hodnota 10 000 dle http://www.cpubenchmark.net na konci lhůty pro podání nabídek
Paměť RAM | min. 8 GB DDR4
Pevný disk | min. 512 GB SSD
Optická mechanika | ne
Síťová karta | Ethernet 100/1000 Mb, RJ 45
Wifi | ano, min. 802.11 ac
BlueTooth | ano
Vstupní a výstupní porty | min. 1x univerzální zvukový konektor min. 2 porty USB 3.2 Typ-A min. 1x ethernet RJ-45 min. 1x HDMI 1.4b min. 1x USB 3.2 Typ-C 2 Gen.2 (podpora DP / napájení)
Interní reproduktory | ano
Interní mikrofon | ano
Webová kamera | ano, min. 720p
Podsvícená klávesnice | ano
Oddělená numerická klávesnice | ano
Čtečka pamětových karet | ano
Hmotnost vč. baterie | max. 1,7 kg
Operační systém | Windows 10 Pro
Požadavky na servis | NBD
Záruční doba | 2 roky
Dodací lhůta | do 21 dnů od nabytí účinnosti smlouvy
Cena včetně DPH | max. 24 000 Kč

## 60004839 20
60004839 20 DNS_LCD_ATYP |  | Nabídka (typ označení nebo p/n)
DNS_LCD24" Profi
Úhlopříčka | min. 23,8"
Podsvícení | LED
Rozlišení | min. 1920 x 1080, 16:9, IPS
Úprava povrchu obrazovky | antireflexní
Doba odezvy | max. 8 ms
Kontrast | min. 1000:1
Svítivost | min. 250 cd/m2
Konektory | min. 1x HDMI min. 1x D-Sub min. 1x Display Port min. 3x USB 3.0 a min. 2x USB 2.0
Propojovací kabel | HDMI A - HDMI A, min. HDMI rozhraní ver. 1.4, podpora digit. ochrany obsahu HDCP, kvalitní stínění, délka min. 1,5 m
Výškově nastavitelný podstavec | ano
Naklápění a otáčení monitoru | ano
Pivot | ano
Flicker free | ano
Redukce modrého světla | ano
Servis | NBD
Záruka | 3 roky
Dodací lhůta | do 21 dnů od nabytí účinnosti smlouvy
Cena včetně DPH | max. 4500 Kč

## 60004839 30
60004839 30 DNS_DOKOVACI_STANICE_ATYP |  | Nabídka (typ označení nebo p/n)
Dokovací/nabíjecí konektor | USB typ C Gen. 2
Vstupní a výstupní porty | 1x USB typ C Gen. 2 1x USB typ C 3x USB typ A 3.1 Gen. 1 (min. 1x s technologií PowerShare) 2x Zvukový výstup 2x DisplayPort 1.4 1x HDMI 2.0 1x RJ45
Podpora 4K rozlišení | ano, (1 monitor 4K nebo 2 monitory Full HD)
Hmotnost | max. 0,590 kg
Kompatibilita | Kompatibilní s notebookem POBJ 60004839 10
Záruční doba | min. 2 roky
Součást dodávky | Napájecí adaptér
Napájecí adaptér | min. 130 W
Dodací lhůta | do 21 dnů od nabytí účinnosti smlouvy
Max cena včetně DPH | 5500