## Notebook vč. dokovací stanice,
Notebook vč. dokovací stanice, klávesnice a myši |  | Nabídka (typ označení nebo p/n)
Parametr | Požadované hodnoty
Velikost obrazovky | 13,3"
Rozlišení obrazovky | min. 1920x1080 Full HD
Úprava povrchu obrazovky | matný IPS, LED podsvícení, 16 : 9, anti-glare
Procesor | x86-64 kompatibilní
Výkon | PassMark Average CPU Mark minimální hodnota 7600 dle http://www.cpubenchmark.net
Paměť RAM | min. 8 GB DDR4-2400 ; max. velikost 32 GB, počet slotů celkem - 2
Pevný disk | min. 256 GB M.2 SSD
Optická mechanika | ne
Podsvícená klávesnice | ano
LAN | Ethernet 10/100/1000 TX
Wifi | ano, Wi-Fi 802.11ac
BlueTooth | ano, min. 4.2
Vstupní a výstupní porty | 2 x USB 3.1, 1 x USB typ-C, kombinované audio, dokovací konektor
VGA výstup | 1 x HDMI
Interní reproduktory | ano
Interní mikrofon | ano
Webová kamera | ano, HD 720p
Čtečka pamětových karet | ano, (SD, SDHC, SDXC)
Čtečka otisků prstů | ano
Výdrž baterií (typ) | 3 články, 48 Wh
Hmotnost vč. baterie | max. 1,5 kg
Operační systém | Základní OS pro upgrade na Windows v rámci programu CAMPUS (OEM Win 10)
Požadavky na servis | Záruční servisní zásah bude zahájen v místě instalace do 3 prac. dnů od nahlášení závady
Záruční doba | min. 1 rok
dokovací stanice |  | Nabídka (typ označení nebo p/n)
Funkcionalita | port replikátor připojitelný přes dokovací konektor pro výše uvedený notebook
Rozhraní | 2 x DisplayPort, 1x Mikrofon combo port, 3x USB 2.0, 1x USB 3.0, 1x USB-C, 1x GigaLAN (RJ-45) , Zámek Kensington
Napájecí zdroj | ano, min. 90W
Záruční doba | min. 1 rok
klávesnice s myší |  | Nabídka (typ označení nebo p/n)
Provedení | set bezdrátové klávesnice a bezdrátové myši
Základní parametry | klávesnice s myší, bezdrátová, miniaturní přijímač 2.4GHz s konektorem USB, nízkoprofilová klávesnice, bezdrátová optická myš, napájení klávesnice 2x AA, myši 1x AA
Záruční doba | min. 1 rok
Celková cena včetně DPH | maximálně 25 850 Kč

## Monitor
Monitor |  | Nabídka (typ označení nebo p/n)
Parametr | Požadované hodnoty
Úhlopříčka | min. 23,8"
Panel | IPS (PLS)
Podsvícení | LED (WLED)
Rozlišení | min. 1920 x 1080
Úprava povrchu obrazovky | matná
Doba odezvy | max. 5 ms
Kontrast | min. 1000:1
Svítivost | min. 250 cd/m2
Vstupy | min. 1xDVI, 1xD-Sub(VGA), 1xHDMI, 1xDisplayPort
Výstupy | USB, audio výstup 3,5 mm pro sluchátka
Vestavěné reproduktory | ano
Výškově nastavitelný podstavec | ano
Naklápění monitoru | ano
Servis | Záruční servisní zásah bude zahájen v místě instalace do 3 pr. dnů od nahlášení závady
Záruka | min. 3 roky
Cena včetně DPH | max. 4 000 Kč

## Prezentér
Prezentér |  | Nabídka (typové označení nebo p/n)
Parametr | Požadované hodnoty
Zabudovaná tlačítka prezentace | Ano
Účinný dosah s bezdrátovou technologií | minimálně 15 metrů
Laserové ukazovátko | Červené laserové ukazovátko s LED indikátorem
Plug-and-play | bez nutnosti použít jakýkoli software
Skladovatelný přijímač a pouzdro | Ano
Indikátor nabití baterie | Ano
On / Off přepínač | Ano
Cestovní pouzdro | Ano
Záruční doba | minimálně 1 rok
Cena včetně DPH | maximálně 1 000 Kč