## DNS_dalsi_AVT_ATYP
DNS_dalsi_AVT_ATYP |  | Nabídka (typ označení nebo p/n)
K jednotlivým položkám uveďte nabídku všetně typu označení, pokud je k dispozici a Vámi nabízenou cenu.
Zařízení s integrovanou kamerou a mikrofoním polem | Videokonferenční řešení typu vše v jednom - integrovaná kamera s digitálním zoomem min. 5x, s rozlišením až 4K, s úhlem záběru min. 120 stupňú. Integrované mikrofonní pole musí umožnovat podporu výběru hovořícího účastníka konference (framing) a reproduktory. Řešení musí umožňovat práci bez PC či Mac, musí být kompatibilní se všemi poskytovateli cloudových videokonferenčních služeb (např. PEXIP). Podpora moderních funkcí jako je např. akustická bublina a redukce hluku. Připevnění na zeď, či volitelně na horní hranu displeje. Podpora výstupu na dva displeje. Řešení určené jak pro samostatný provoz na IP s využitím protokolů H.323 nebo SIP nebo pro nativní aplikaci Zoom Rooms. Předpokládaná podpora uživatelského klienta Microsoft Teams. Min. technické parametry: Video standardy a protokoly H.264 AVC, H.264 High Profile, H.265. Vysoká bezpečnost s media enkrypcí AES-128, AES-256,musí umožňovat využití protokolů H.323 a SIP, podpora H.235. Přenos obrazu v rozlišení až do 4Kp30 a 1080p60. Vstup min. 1x HDMI (pro obsah), výstup min. 2x HDMI (lidé a sdílený obsah). Musí podporovat bezdrátové sdílení obsahu pomocí Apple Airplay, Miracast. Podpora Wi-Fi 802.11a/b/g/n/ac, Bluetooth 5.0.
Cena
Dálkové ovládání | Dálkové ovládání pro výše uvedené videokonferenční zařízení, Bluetooth
Cena
Držák | Instalační sada VESA pro instalaci na/pod monitor pro výše uvedenou videokonferenční zařízení
Cena
Přídavný mikrofon | Stolní přídavný mikrofon pro výše uvedené videokonferenční řešení.
Cena
Servis | Servisní podpora po dobu min. 36 měsíců pro výše uvedené videokonferenční zařízení zahrnuje upgrade firmware, on-line podpora, výměna vadného zboží
Cena
Software | SW aplikace pro MS Teams - "concurrent VTC" na jeden rok, Advantage Servis (pouze pro čisté MS Teams řešení) . Zdůvodnění: Fakulta bezpečnostního inženýrství využívá pro distanční výuku platfomu MS TEAMS, která je součástí již zakoupeného balíku Office365 na univerzitě. Studenti mají díky cloudové službě Office365 vše v jednom místě.
Cena
Maximální cena celkem s DPH | 159841 | 0