## 60004866 10
60004866 10 DNS_PC_ ATYP |  | Nabídka (typ označení nebo p/n)
Základní deska | 4 sloty RAM, SOLID kondenzátory, min. USB 3.0
Procesor | x86-64 kompatibilní
Výkon procesoru | PassMark Average CPU Mark minimální hodnota 9 600 dle http://www.cpubenchmark.net na konci lhůty pro podání nabídek
Paměť RAM | min. 1x8 GB DDR4, min. 2666 MHz (3 sloty volné)
Pevný disk | min. 1 x 256 GB SSD M.2 NVMe
Optická mechanika | DVD+-RW
Grafická karta | integrovaná
Zvuková karta | integrovaná na základní desce, interní repro
Napájecí zdroj | min. 180 W, s účinností 85 %
Síťová karta | 1x gigabit ethernet port, Wake on LAN
Skříň počítače | SFF, beznástrojový přístup do skříně rozměry max. 93 mm x 291 mm x 344 mm
Konektory | přední panel: 2x USB 3.1 Gen2 typ A, 2x USB 3.1 Gen1 typ A, 1x USB-C 3.1 Gen1, jack pro mikrofon, jack pro sluchátka/reproduktory, čtečka karet 7v1 zadní panel: 4x USB 3.1 Gen1 typ A, serial port, VGA, 2x DisplayPort, RJ45, jack - Line out
BIOS management | Lokální nebo vzdálená možnost BIOS flash update a možnost zaheslování BIOSu, možnost zablokování vybraných zařízení a sběrnic tak, aby s nimi nemohl pracovat operační systém (alespoň v rozsahu DVD, USB porty), možnost povolit či zakázat používání jednotlivých USB portů jen pro zadní skupinu nebo jen pro přední skupinu, možnost povolit či zakázat používání USB portů jednotně a to pro přední či zadní skupinu portů
Zabezpečení | Vestavěná technologie min. TPM 2.0, otvor pro uzamčení skříně lankem
Klávesnice | USB, připojená kabelem, včetně numerické části, CZ/EN, kompatibilní s výše uvedeným stolním počítačem
Myš | USB, optická,připojená kabelem s dvěma tlačítky a kolečkem, komaptibilní s kompatibilní s výše uvedeným stolním počítačem
Operační systém | Windows 10 Professional 64bit
Záruční doba | min. 36 měsíců on-site. Nabídnutá záruka musí být poskytnutá přímo výrobcem zařízení a musí být ověřitelná na veřejně přístupném webu výrobce. Oprava klávesnice a myši výměným způsobem
Způsob provádění záručního servisu | Jediné kontaktní místo pro nahlášení poruch v celé ČR, servisní střediska pokrývající celé území ČR, možnost sledování servisních reportů prostřednictvím internetu. Podpora prostřednictvím Internetu musí umožňovat stahování ovladačů a manuálů z Internetu adresně pro konkrétní zadané sériové číslo zařízení. Součást podpory dále musí být: -Servisní služba musí být poskytována přímo výrobcem, stejně jako záruka na nabízený produkt. -Dodavatel pro ověření splnění požadavku doloží popis služby výrobce (např. webový link ze stránek výrobce nebo datasheet).
Dodací lhůta | do 21 dnů od nabytí účinnosti smlouvy
Cena včetně DPH | max. 20 500 Kč

## 60004866 20
60004866 20 DNS_LCD_ATYP |  | Nabídka (typ označení nebo p/n)
DNS_LCD24" Profi
Úhlopříčka | 23,8"
Podsvícení | LED
Rozlišení | min. 1920 x 1080, 16:9, IPS
Úprava povrchu obrazovky | matná
Doba odezvy | max. 6 ms
Kontrast | min. 1000:1
Svítivost | min. 250 cd/m2
Konektory | 1 x DP 1.2 1x USB typ A
Propojovací kabel | DisplayPort, délka min. 1,5 m
Výškově nastavitelný podstavec | ano
Naklápění a otáčení monitoru | ano
Pivot | ano
Možnost uchycení na zeď (VESA) | ano
Kamera a mikrofon | ano, integrované na monitoru
Reproduktory | ano
Certifikáty | TCO, RoHS, EPEAT Silver, ENERGY STAR
Servis | Záruční servisní zásah bude zahájen do 3 pr. dnů od nahlášení závady
Kompatibilita | Kompatibilní s položkou 60004866 10
Záruka | 3 roky
Dodací lhůta | do 21 dnů od nabytí účinnosti smlouvy
Cena včetně DPH | max. 6 000 Kč