## Rekapitulace stavby
Export Komplet | [25 empty] | 2.0 |  |  |  |  | False | False | {ee73778e-d900-42f3-9a22-724a5c95b5f5}
[17 empty] | >> skryté sloupce << | [12 empty] | 0,01 | 21
[30 empty] | 0,01 | 15
|  | REKAPITULACE STAVBY | [15 empty] | v --- níže se nacházejí doplnkové a pomocné údaje k sestavám --- v | [11 empty] | 0,001
|  | Kód: |  |  |  | RB-20-03-01 | [23 empty] | 0,01
|  | Stavba: |  |  |  | Stavební úpravy WC, pavilón nová knihovna, část B, VŠB-TU, Ostrava-Poruba | [23 empty] | 0,01
|  | KSO: | [10 empty] | CC-CZ: | [16 empty] | 0,01
|  | Místo: | [10 empty] | Datum: |  | 22. 3. 2020 | [14 empty] | 0,01
0,01
|  | Zadavatel: | [10 empty] | IČ: | [16 empty] | 0,01
[13 empty] | DIČ: | [16 empty] | 0,01
0,01
|  | Uchazeč: | [10 empty] | IČ: | [16 empty] | 0,01
[13 empty] | DIČ: | [16 empty] | 0,01
False
|  | Projektant: | [10 empty] | IČ: | [16 empty] | False
[13 empty] | DIČ: | [16 empty] | True
0,01
|  | Zpracovatel: | [10 empty] | IČ: | [16 empty] | 0,01
[13 empty] | DIČ: | [16 empty] | True
Poznámka:
|  | Náklady z rozpočtů | [10 empty] | 0
|  | Ostatní náklady ze souhrnného listu | [10 empty] | 0
|  | Cena bez DPH | [10 empty] | 0
[7 empty] | Sazba daně |  | Základ daně |  |  |  | Výše daně
|  | DPH | základní |  |  |  | 21% |  | 0 |  |  |  | 0
|  |  | snížená |  |  |  | 15% |  | 0 |  |  |  | 0
|  |  | zákl. přenesená |  |  |  | 21% |  | 0 |  |  |  | 0
|  |  | sníž. přenesená |  |  |  | 15% |  | 0 |  |  |  | 0
|  |  | nulová |  |  |  | 0% |  | 0 |  |  |  | 0
|  | Cena s DPH | [5 empty] | v |  | CZK |  |  | 0
REKAPITULACE OBJEKTŮ STAVBY A SOUPISŮ PRACÍ
| Kód: | [5 empty] | RB-20-03-01
| Stavba: | [5 empty] | Stavební úpravy WC, pavilón nová knihovna, část B, VŠB-TU, Ostrava-Poruba
| Místo: | [10 empty] | Datum: |  | 22. 3. 2020
| Zadavatel: | [10 empty] | Projektant: | [5 empty] | Informatívní údaje z listů zakázek
| Uchazeč: | [10 empty] | Zpracovatel:
| Kód |  |  | Popis | [6 empty] | Cena bez DPH [CZK] |  |  |  | Cena s DPH [CZK] | Typ |  | z toho Ostat. náklady [CZK] | DPH [CZK] | Normohodiny [h] | DPH základní [CZK] | DPH snížená [CZK] | DPH základní přenesená [CZK] | DPH snížená přenesená [CZK] | Základna DPH základní | Základna DPH snížená | Základna DPH zákl. přenesená | Základna DPH sníž. přenesená | Základna DPH nulová
| 1) Náklady z rozpočtů | [9 empty] | 0 |  |  |  | 0 |  |  | 0 | 0 | 826.7266 | 0 | 0 | 0 | 0 | 0 | 0 | 0 | 0 | 0 | D | 0 | ###NOIMPORT### | IMPORT | {ee73778e-d900-42f3-9a22-724a5c95b5f5} | {00000000-0000-0000-0000-000000000000}
/ |  | 01 |  |  | zdravotechnika | [5 empty] | 0 |  |  |  | 0 | STA |  | 0 | 0 | 679.7724 | 0 | 0 | 0 | 0 | 0 | 0 | 0 | 0 | 0 |  | 1 |  | IMPORT | {2e7e0fe1-6e7f-4563-b3f1-b22b0df5489b} | {ee73778e-d900-42f3-9a22-724a5c95b5f5} | 2
/ |  | 02 |  |  | ústřední vytápění | [5 empty] | 0 |  |  |  | 0 | STA |  | 0 | 0 | 146.9542 | 0 | 0 | 0 | 0 | 0 | 0 | 0 | 0 | 0 |  | 1 |  | IMPORT | {d5d48b86-5aca-4c2f-8f38-bcbef23c41fe} | {ee73778e-d900-42f3-9a22-724a5c95b5f5} | 2
| 2) Ostatní náklady ze souhrnného listu | [9 empty] | 0 |  |  |  | 0 |  |  | Procent. zadání [% nákladů rozpočtu] | Zařazení nákladů | DPH | DPH [CZK]
| Celkové náklady za stavbu 1) + 2) | [9 empty] | 0 |  |  |  | 0

## 01 - zdravotechnika
[9 empty] | >> skryté sloupce << | [9 empty] | {2e7e0fe1-6e7f-4563-b3f1-b22b0df5489b}
2
| KRYCÍ LIST SOUPISU PRACÍ | [8 empty] | v --- níže se nacházejí doplnkové a pomocné údaje k sestavám --- v | [8 empty] | False
Stavba:
Stavební úpravy WC, pavilón nová knihovna, část B, VŠB-TU, Ostrava-Poruba
Objekt:
01 - zdravotechnika
| KSO: |  |  |  |  | CC-CZ:
| Místo: |  |  |  |  | Datum: | 22. 3. 2020
| Zadavatel: |  |  |  |  | IČ:
DIČ:
| Uchazeč: |  |  |  |  | IČ:
DIČ:
| Projektant: |  |  |  |  | IČ:
DIČ:
| Zpracovatel: |  |  |  |  | IČ:
DIČ:
Poznámka:
| Náklady z rozpočtu | [5 empty] | 0
| Ostatní náklady | [5 empty] | 0
| Cena bez DPH | [5 empty] | 0
|  |  | Základ daně |  |  | Sazba daně | Výše daně
| DPH | základní | 0 |  |  | 21% | 0
|  | snížená | 0 |  |  | 15% | 0
|  | zákl. přenesená | 0 |  |  | 21% | 0
|  | sníž. přenesená | 0 |  |  | 15% | 0
|  | nulová | 0 |  |  | 0% | 0
| Cena s DPH |  |  | v | CZK |  | 0
REKAPITULACE ČLENĚNÍ SOUPISU PRACÍ
Stavba:
Stavební úpravy WC, pavilón nová knihovna, část B, VŠB-TU, Ostrava-Poruba
Objekt:
01 - zdravotechnika
Místo: | [5 empty] | Datum: | 22. 3. 2020
Zadavatel: | [5 empty] | Projektant:
Uchazeč: | [5 empty] | Zpracovatel:
Kód dílu - Popis | [6 empty] | Cena celkem [CZK]
1) Náklady ze soupisu prací | [6 empty] | 0 | [12 empty] | -1
| HSV - Práce a dodávky HSV | [5 empty] | 0
| 3 - Svislé a kompletní konstrukce | [5 empty] | 0
| 4 - Vodorovné konstrukce | [5 empty] | 0
| 6 - Úpravy povrchů, podlahy a osazování výplní | [5 empty] | 0
| 9 - Ostatní konstrukce a práce, bourání | [5 empty] | 0
| 97 - Prorážení otvorů a ostatní bourací práce | [5 empty] | 0
| PSV - Práce a dodávky PSV | [5 empty] | 0
| 713 - Izolace tepelné | [5 empty] | 0
| 721 - Zdravotechnika - vnitřní kanalizace | [5 empty] | 0
| 722 - Zdravotechnika - vnitřní vodovod | [5 empty] | 0
| 725 - Zdravotechnika - zařizovací předměty | [5 empty] | 0
| 726 - Zdravotechnika - předstěnové instalace | [5 empty] | 0
2) Ostatní náklady | [6 empty] | 0 |  |  |  | DPH
| Zařízení staveniště | [9 empty] | základní | [9 empty] | VRN | 0 | 0 | 0 | 0 | 0 | 1
| Provozní vlivy | [9 empty] | základní | [9 empty] | VRN | 0 | 0 | 0 | 0 | 0 | 1
Celkové náklady za stavbu 1) + 2) | [6 empty] | 0
SOUPIS PRACÍ
Stavba:
Stavební úpravy WC, pavilón nová knihovna, část B, VŠB-TU, Ostrava-Poruba
Objekt:
01 - zdravotechnika
Místo: | [5 empty] | Datum: | 22. 3. 2020
Zadavatel: | [5 empty] | Projektant:
Uchazeč: | [5 empty] | Zpracovatel:
PČ | Typ | Kód | Popis | MJ | Množství | J.cena [CZK] | Cena celkem [CZK] | Cenová soustava |  |  | DPH | J. Nh [h] | Nh celkem [h] | J. hmotnost [t] | Hmotnost celkem [t] | J. suť [t] | Suť Celkem [t]
Náklady soupisu celkem | [6 empty] | 0 | [5 empty] | 679.7724 |  | 2.6853 |  | 6.5941 |  | D | -1 | [7 empty] | 0
| D | HSV | Práce a dodávky HSV |  |  |  | 0 | [5 empty] | 121.7372 |  | 1.2869 |  | 0.636 | 1 | D | 0 | ROZPOCET | [6 empty] | 0
| D | 3 | Svislé a kompletní konstrukce |  |  |  | 0 | [5 empty] | 10.14 |  | 0.65624 |  | 0 | 1 | D | 1 | ROZPOCET | [6 empty] | 0
1 | K | 310235241 | Zazdívka otvorů pl do 0,0225 m2 ve zdivu nadzákladovém cihlami pálenými tl do 300 mm | kus | 52 |  | 0 |  |  |  | základní | 0.195 | 10.14 | 0.01262 | 0.65624 | 0 | 0 | 4 | K | 2 | ROZPOCET | 0 | 0 | 0 | 0 | 0 | 1 | 0 | 4 | 107472170
| D | 4 | Vodorovné konstrukce |  |  |  | 0 | [5 empty] | 1.61 |  | 0.2346 |  | 0 | 1 | D | 1 | ROZPOCET | [6 empty] | 0
2 | K | 402 | Protipožární manžeta pro prostup potrubí nad DN 50 vč. minerální vlny | kus | 6 |  | 0 |  |  |  | základní | 0 | 0 | 0 | 0 | 0 | 0 | 4 | K | 2 | ROZPOCET | 0 | 0 | 0 | 0 | 0 | 1 | 0 | 4 | 1851903634
3 | K | 403 | Protipožární tmel pro prostup potrubí do DN 50 | kus | 18 |  | 0 |  |  |  | základní | 0 | 0 | 0 | 0 | 0 | 0 | 4 | K | 2 | ROZPOCET | 0 | 0 | 0 | 0 | 0 | 1 | 0 | 4 | -432368107
4 | K | 460710075 | Vyplnění a začištění rýh v betonových podlahách a mazaninách hloubky přes 10 cm a šířky do 15 cm | m | 10 |  | 0 |  |  |  | základní | 0.161 | 1.61 | 0.02346 | 0.2346 | 0 | 0 | 64 | K | 2 | ROZPOCET | 0 | 0 | 0 | 0 | 0 | 1 | 0 | 64 | -143369922
| D | 6 | Úpravy povrchů, podlahy a osazování výplní |  |  |  | 0 | [5 empty] | 26.312 |  | 0.39104 |  | 0 | 1 | D | 1 | ROZPOCET | [6 empty] | 0
5 | K | 612325221 | Vápenocementová štuková omítka malých ploch do 0,09 m2 na stěnách | kus | 104 |  | 0 |  |  |  | základní | 0.253 | 26.312 | 0.00376 | 0.39104 | 0 | 0 | 4 | K | 2 | ROZPOCET | 0 | 0 | 0 | 0 | 0 | 1 | 0 | 4 | 1987731697
| D | 9 | Ostatní konstrukce a práce, bourání |  |  |  | 0 | [5 empty] | 8 |  | 0.005 |  | 0 | 1 | D | 1 | ROZPOCET | [6 empty] | 0
6 | K | 952902031 | Čištění budov omytí hladkých podlah | m2 | 500 |  | 0 | CS ÚRS 2019 01 |  |  | základní | 0.016 | 8 | 1e-05 | 0.005 | 0 | 0 | 4 | K | 2 | ROZPOCET | 0 | 0 | 0 | 0 | 0 | 1 | 0 | 4 | -681880392
| D | 97 | Prorážení otvorů a ostatní bourací práce |  |  |  | 0 | [5 empty] | 75.6752 |  | 0 |  | 0.636 | 1 | D | 1 | ROZPOCET | [6 empty] | 0
7 | K | 971035241 | Vybourání otvorů ve zdivu cihelném pl do 0,0225 m2 na MC tl do 300 mm | kus | 52 |  | 0 |  |  |  | základní | 0.405 | 21.06 | 0 | 0 | 0.008 | 0.416 | 4 | K | 2 | ROZPOCET | 0 | 0 | 0 | 0 | 0 | 1 | 0 | 4 | 1329611951
8 | K | 974042553 | Vysekání rýh v dlažbě betonové nebo jiné monolitické hl do 100 mm š do 100 mm | m | 10 |  | 0 |  |  |  | základní | 0.76 | 7.6 | 0 | 0 | 0.022 | 0.22 | 4 | K | 2 | ROZPOCET | 0 | 0 | 0 | 0 | 0 | 1 | 0 | 4 | -892129918
9 | K | 997013212 | Vnitrostaveništní doprava suti a vybouraných hmot pro budovy v do 9 m ručně | t | 6.594 |  | 0 |  |  |  | základní | 4.25 | 28.0245 | 0 | 0 | 0 | 0 | 4 | K | 2 | ROZPOCET | 0 | 0 | 0 | 0 | 0 | 1 | 0 | 4 | -1424366687
10 | K | 997013219 | Příplatek k vnitrostaveništní dopravě suti a vybouraných hmot za zvětšenou dopravu suti ZKD 10 m | t | 65.94 |  | 0 |  |  |  | základní | 0.26 | 17.1444 | 0 | 0 | 0 | 0 | 4 | K | 2 | ROZPOCET | 0 | 0 | 0 | 0 | 0 | 1 | 0 | 4 | -1296957437
11 | K | 997013802 | Poplatek za uložení stavebního železobetonového odpadu na skládce (skládkovné) | t | 6.594 |  | 0 |  |  |  | základní | 0 | 0 | 0 | 0 | 0 | 0 | 4 | K | 2 | ROZPOCET | 0 | 0 | 0 | 0 | 0 | 1 | 0 | 4 | 942401628
12 | K | 997211511 | Vodorovná doprava suti po suchu na vzdálenost do 1 km | t | 6.594 |  | 0 |  |  |  | základní | 0.24 | 1.5826 | 0 | 0 | 0 | 0 | 4 | K | 2 | ROZPOCET | 0 | 0 | 0 | 0 | 0 | 1 | 0 | 4 | 729023641
13 | K | 997211519 | Příplatek ZKD 1 km u vodorovné dopravy suti | t | 65.94 |  | 0 |  |  |  | základní | 0.004 | 0.26376 | 0 | 0 | 0 | 0 | 4 | K | 2 | ROZPOCET | 0 | 0 | 0 | 0 | 0 | 1 | 0 | 4 | -146001770
| D | PSV | Práce a dodávky PSV |  |  |  | 0 | [5 empty] | 558.0352 |  | 1.3984 |  | 5.9581 | 2 | D | 0 | ROZPOCET | [6 empty] | 0
| D | 713 | Izolace tepelné |  |  |  | 0 | [5 empty] | 30.75 |  | 0.01154 |  | 1.1378 | 2 | D | 1 | ROZPOCET | [6 empty] | 0
14 | K | 713400843 | Izolace tepelné potrubí odstranění vláknitých materiálů bez povrchové úpravy | m2 | 61.5 |  | 0 |  |  |  | základní | 0.2 | 12.3 | 0 | 0 | 0.0185 | 1.1378 | 16 | K | 2 | ROZPOCET | 0 | 0 | 0 | 0 | 0 | 1 | 0 | 16 | -1789224869
15 | K | 713463121 | Montáž izolace tepelné potrubí potrubními pouzdry bez úpravy uchycenými sponami 1x | m | 205 |  | 0 |  |  |  | základní | 0.09 | 18.45 | 0 | 0 | 0 | 0 | 16 | K | 2 | ROZPOCET | 0 | 0 | 0 | 0 | 0 | 1 | 0 | 16 | -666608990
16 | M | 28377045 | izolace tepelná potrubí z pěnového polyetylenu 22 x 20 mm | m | 81 |  | 0 | CS ÚRS 2019 01 |  |  | základní | 0 | 0 | 8e-05 | 0.00648 | 0 | 0 | 32 | M | 2 | ROZPOCET | 0 | 0 | 0 | 0 | 0 | 1 | 0 | 16 | -371442103
17 | M | 28377048 | izolace tepelná potrubí z pěnového polyetylenu 28 x 20 mm | m | 9 |  | 0 | CS ÚRS 2019 01 |  |  | základní | 0 | 0 | 9e-05 | 0.00081 | 0 | 0 | 32 | M | 2 | ROZPOCET | 0 | 0 | 0 | 0 | 0 | 1 | 0 | 16 | 1237119445
18 | M | 28377055 | izolace tepelná potrubí z pěnového polyetylenu 35 x 20 mm | m | 10 |  | 0 | CS ÚRS 2019 01 |  |  | základní | 0 | 0 | 0.0001 | 0.001 | 0 | 0 | 32 | M | 2 | ROZPOCET | 0 | 0 | 0 | 0 | 0 | 1 | 0 | 16 | -651898162
19 | M | 28377103 | izolace tepelná potrubí z pěnového polyetylenu 22 x 9 mm | m | 86 |  | 0 | CS ÚRS 2019 01 |  |  | základní | 0 | 0 | 3e-05 | 0.00258 | 0 | 0 | 32 | M | 2 | ROZPOCET | 0 | 0 | 0 | 0 | 0 | 1 | 0 | 16 | 1241823719
20 | M | 28377111 | izolace tepelná potrubí z pěnového polyetylenu 28 x 9 mm | m | 9 |  | 0 | CS ÚRS 2019 01 |  |  | základní | 0 | 0 | 3e-05 | 0.00027 | 0 | 0 | 32 | M | 2 | ROZPOCET | 0 | 0 | 0 | 0 | 0 | 1 | 0 | 16 | 1064066094
21 | M | 28377115 | izolace tepelná potrubí z pěnového polyetylenu 35 x 9 mm | m | 10 |  | 0 | CS ÚRS 2019 01 |  |  | základní | 0 | 0 | 4e-05 | 0.0004 | 0 | 0 | 32 | M | 2 | ROZPOCET | 0 | 0 | 0 | 0 | 0 | 1 | 0 | 16 | 1320464459
22 | K | 998713202 | Přesun hmot procentní pro izolace tepelné v objektech v do 12 m | % | 187.182 |  | 0 | CS ÚRS 2019 01 |  |  | základní | 0 | 0 | 0 | 0 | 0 | 0 | 16 | K | 2 | ROZPOCET | 0 | 0 | 0 | 0 | 0 | 1 | 0 | 16 | 1819078157
| D | 721 | Zdravotechnika - vnitřní kanalizace |  |  |  | 0 | [5 empty] | 189.1222 |  | 0.096384 |  | 2.9332 | 2 | D | 1 | ROZPOCET | [6 empty] | 0
23 | K | 72110091 | Zazátkování hrdla potrubí kanalizačního DN150 | kus | 1 |  | 0 |  |  |  | základní | 0.379 | 0.379 | 0.00184 | 0.00184 | 0 | 0 | 16 | K | 2 | ROZPOCET | 0 | 0 | 0 | 0 | 0 | 1 | 0 | 16 | -188679637
24 | K | 721140802 | Demontáž potrubí litinové do DN 100 | m | 83 |  | 0 |  |  |  | základní | 0.413 | 34.279 | 0 | 0 | 0.01492 | 1.2384 | 16 | K | 2 | ROZPOCET | 0 | 0 | 0 | 0 | 0 | 1 | 0 | 16 | 566492758
25 | K | 721140806 | Demontáž potrubí litinové do DN 200 | m | 53 |  | 0 | CS ÚRS 2019 01 |  |  | základní | 0.576 | 30.528 | 0 | 0 | 0.03065 | 1.6244 | 16 | K | 2 | ROZPOCET | 0 | 0 | 0 | 0 | 0 | 1 | 0 | 16 | -319379600
26 | K | 721174025 | Potrubí kanalizační z PP odpadní DN 100 | m | 48 |  | 0 |  |  |  | základní | 0.827 | 39.696 | 0.00121 | 0.05808 | 0 | 0 | 16 | K | 2 | ROZPOCET | 0 | 0 | 0 | 0 | 0 | 1 | 0 | 16 | 1487214951
27 | K | 721174027 | Potrubí kanalizační z PP odpadní DN 160 | m | 2 |  | 0 | CS ÚRS 2019 01 |  |  | základní | 1.005 | 2.01 | 0.00236 | 0.00472 | 0 | 0 | 16 | K | 2 | ROZPOCET | 0 | 0 | 0 | 0 | 0 | 1 | 0 | 16 | -1550679467
28 | K | 721174042 | Potrubí kanalizační z PP připojovací DN 40 | m | 15 |  | 0 | CS ÚRS 2019 01 |  |  | základní | 0.659 | 9.885 | 0.00029 | 0.00435 | 0 | 0 | 16 | K | 2 | ROZPOCET | 0 | 0 | 0 | 0 | 0 | 1 | 0 | 16 | 597576651
29 | K | 721174043 | Potrubí kanalizační z PP připojovací DN 50 | m | 49 |  | 0 | CS ÚRS 2019 01 |  |  | základní | 0.728 | 35.672 | 0.00035 | 0.01715 | 0 | 0 | 16 | K | 2 | ROZPOCET | 0 | 0 | 0 | 0 | 0 | 1 | 0 | 16 | 1829954757
30 | K | 721174044 | Potrubí kanalizační z PP připojovací DN 70 | m | 8 |  | 0 |  |  |  | základní | 0.797 | 6.376 | 0.0005692 | 0.0045536 | 0 | 0 | 16 | K | 2 | ROZPOCET | 0 | 0 | 0 | 0 | 0 | 1 | 0 | 16 | 1667443544
31 | K | 721194104 | Vyvedení a upevnění odpadních výpustek DN 40 | kus | 13 |  | 0 | CS ÚRS 2019 01 |  |  | základní | 0.157 | 2.041 | 0 | 0 | 0 | 0 | 16 | K | 2 | ROZPOCET | 0 | 0 | 0 | 0 | 0 | 1 | 0 | 16 | -936268269
32 | K | 721194105 | Vyvedení a upevnění odpadních výpustek DN 50 | kus | 17 |  | 0 | CS ÚRS 2019 01 |  |  | základní | 0.174 | 2.958 | 0 | 0 | 0 | 0 | 16 | K | 2 | ROZPOCET | 0 | 0 | 0 | 0 | 0 | 1 | 0 | 16 | -6409730
33 | K | 721194109 | Vyvedení a upevnění odpadních výpustek DN 100 | kus | 11 |  | 0 |  |  |  | základní | 0.259 | 2.849 | 0 | 0 | 0 | 0 | 16 | K | 2 | ROZPOCET | 0 | 0 | 0 | 0 | 0 | 1 | 0 | 16 | 1793113806
34 | K | 72121140 | Vpusť podlahová DN 50 | kus | 6 |  | 0 |  |  |  | základní | 0.465 | 2.79 | 0.0009 | 0.0054 | 0 | 0 | 16 | K | 2 | ROZPOCET | 0 | 0 | 0 | 0 | 0 | 1 | 0 | 16 | -90713976
35 | K | 7212428 | Demontáž ventil hlavice DN 150 vč. zaslepení průrazu přes střechu | kus | 2 |  | 0 |  |  |  | základní | 0.564 | 1.128 | 0 | 0 | 0.03522 | 0.07044 | 16 | K | 2 | ROZPOCET | 0 | 0 | 0 | 0 | 0 | 1 | 0 | 16 | 1795666707
36 | K | 721273153 | Hlavice ventilační polypropylen PP DN 110 | kus | 1 |  | 0 | CS ÚRS 2019 01 |  |  | základní | 0.177 | 0.177 | 0.00029 | 0.00029 | 0 | 0 | 16 | K | 2 | ROZPOCET | 0 | 0 | 0 | 0 | 0 | 1 | 0 | 16 | 2132246733
37 | K | 721290112 | Zkouška těsnosti potrubí kanalizace vodou do DN 200 | m | 122 |  | 0 |  |  |  | základní | 0.059 | 7.198 | 0 | 0 | 0 | 0 | 16 | K | 2 | ROZPOCET | 0 | 0 | 0 | 0 | 0 | 1 | 0 | 16 | 138853799
38 | K | 721290822 | Přemístění vnitrostaveništní demontovaných hmot vnitřní kanalizace v objektech výšky do 12 m | t | 2.685 |  | 0 | CS ÚRS 2019 01 |  |  | základní | 4.155 | 11.1562 | 0 | 0 | 0 | 0 | 16 | K | 2 | ROZPOCET | 0 | 0 | 0 | 0 | 0 | 1 | 0 | 16 | 172331776
39 | K | 998721202 | Přesun hmot procentní pro vnitřní kanalizace v objektech v do 12 m | % | 1076.97 |  | 0 | CS ÚRS 2019 01 |  |  | základní | 0 | 0 | 0 | 0 | 0 | 0 | 16 | K | 2 | ROZPOCET | 0 | 0 | 0 | 0 | 0 | 1 | 0 | 16 | -705875715
| D | 722 | Zdravotechnika - vnitřní vodovod |  |  |  | 0 | [5 empty] | 212.328 |  | 0.25917 |  | 1.3883 | 2 | D | 1 | ROZPOCET | [6 empty] | 0
40 | K | 722130803 | Demontáž potrubí ocelové pozinkované závitové do DN 50 | m | 205 |  | 0 | CS ÚRS 2019 01 |  |  | základní | 0.239 | 48.995 | 0 | 0 | 0.0067 | 1.3735 | 16 | K | 2 | ROZPOCET | 0 | 0 | 0 | 0 | 0 | 1 | 0 | 16 | -1586724051
41 | K | 722174022 | Potrubí vodovodní plastové PPR svar polyfuze PN 20 D 20 x 3,4 mm | m | 167 |  | 0 | CS ÚRS 2017 02 |  |  | základní | 0.529 | 88.343 | 0.00077688 | 0.12974 | 0 | 0 | 16 | K | 2 | ROZPOCET | 0 | 0 | 0 | 0 | 0 | 1 | 0 | 16 | -1742085065
42 | K | 722174023 | Potrubí vodovodní plastové PPR svar polyfuze PN 20 D 25 x 4,2 mm | m | 18 |  | 0 | CS ÚRS 2017 02 |  |  | základní | 0.616 | 11.088 | 0.0009555 | 0.017199 | 0 | 0 | 16 | K | 2 | ROZPOCET | 0 | 0 | 0 | 0 | 0 | 1 | 0 | 16 | 1839832016
43 | K | 722174024 | Potrubí vodovodní plastové PPR svar polyfuze PN 20 D 32 x5,4 mm | m | 20 |  | 0 | CS ÚRS 2019 01 |  |  | základní | 0.696 | 13.92 | 0.00125 | 0.025 | 0 | 0 | 16 | K | 2 | ROZPOCET | 0 | 0 | 0 | 0 | 0 | 1 | 0 | 16 | 1066626207
44 | K | 722190901 | Uzavření nebo otevření vodovodního potrubí při opravách | kus | 12 |  | 0 |  |  |  | základní | 0.165 | 1.98 | 0 | 0 | 0 | 0 | 16 | K | 2 | ROZPOCET | 0 | 0 | 0 | 0 | 0 | 1 | 0 | 16 | 1464545289
45 | K | 722220862 | Demontáž armatur závitových se dvěma závity G do 5/4 | kus | 12 |  | 0 | CS ÚRS 2019 01 |  |  | základní | 0.072 | 0.864 | 0 | 0 | 0.00123 | 0.01476 | 16 | K | 2 | ROZPOCET | 0 | 0 | 0 | 0 | 0 | 1 | 0 | 16 | 131422091
46 | K | 722240122 | Kohout kulový plastový PPR DN 20 | kus | 12 |  | 0 |  |  |  | základní | 0.204 | 2.448 | 0.00074737 | 0.0089685 | 0 | 0 | 16 | K | 2 | ROZPOCET | 0 | 0 | 0 | 0 | 0 | 1 | 0 | 16 | -1491966481
47 | K | 722290229 | Zkouška těsnosti vodovodního potrubí závitového do DN 100 | m | 205 |  | 0 |  |  |  | základní | 0.136 | 27.88 | 0.00034898 | 0.071541 | 0 | 0 | 16 | K | 2 | ROZPOCET | 0 | 0 | 0 | 0 | 0 | 1 | 0 | 16 | 1370326459
48 | K | 722290234 | Proplach a dezinfekce vodovodního potrubí do DN 80 | m | 205 |  | 0 |  |  |  | základní | 0.082 | 16.81 | 1e-05 | 0.00205 | 0 | 0 | 16 | K | 2 | ROZPOCET | 0 | 0 | 0 | 0 | 0 | 1 | 0 | 16 | 2025145851
49 | M | 28654321 | koleno nástěnné PPR D 20x1/2" | kus | 55 |  | 0 | CS ÚRS 2019 01 |  |  | základní | 0 | 0 | 7e-05 | 0.00385 | 0 | 0 | 32 | M | 2 | ROZPOCET | 0 | 0 | 0 | 0 | 0 | 1 | 0 | 16 | 1774428574
50 | M | 28654276 | kompenzační smyčka PPR PN 20 D 20mm | kus | 3 |  | 0 | CS ÚRS 2019 01 |  |  | základní | 0 | 0 | 0.00018 | 0.00054 | 0 | 0 | 32 | M | 2 | ROZPOCET | 0 | 0 | 0 | 0 | 0 | 1 | 0 | 16 | -2025239581
51 | M | 28654277 | kompenzační smyčka PPR PN 20 D 25mm | kus | 1 |  | 0 | CS ÚRS 2019 01 |  |  | základní | 0 | 0 | 0.00028 | 0.00028 | 0 | 0 | 32 | M | 2 | ROZPOCET | 0 | 0 | 0 | 0 | 0 | 1 | 0 | 16 | -626769994
52 | K | 998722202 | Přesun hmot procentní pro vnitřní vodovod v objektech v do 12 m | % | 1166.363 |  | 0 | CS ÚRS 2019 01 |  |  | základní | 0 | 0 | 0 | 0 | 0 | 0 | 16 | K | 2 | ROZPOCET | 0 | 0 | 0 | 0 | 0 | 1 | 0 | 16 | -342774053
| D | 725 | Zdravotechnika - zařizovací předměty |  |  |  | 0 | [5 empty] | 94.635 |  | 0.79815 |  | 0.49883 | 2 | D | 1 | ROZPOCET | [6 empty] | 0
53 | K | 725110811 | Demontáž klozetů splachovací s nádrží | soubor | 11 |  | 0 | CS ÚRS 2019 01 |  |  | základní | 0.548 | 6.028 | 0 | 0 | 0.01933 | 0.21263 | 16 | K | 2 | ROZPOCET | 0 | 0 | 0 | 0 | 0 | 1 | 0 | 16 | -518209390
54 | K | 725119125 | Montáž klozetových mís závěsných na nosné stěny | kus | 11 |  | 0 | CS ÚRS 2019 01 |  |  | základní | 1.1 | 12.1 | 0.00242 | 0.02662 | 0 | 0 | 16 | K | 2 | ROZPOCET | 0 | 0 | 0 | 0 | 0 | 1 | 0 | 16 | -1442840955
55 | M | 6423604 | klozet keramický bílý závěsný hluboké splachování vč sedátka z tvrzeného plastu | kus | 8 |  | 0 |  |  |  | základní | 0 | 0 | 0.0145 | 0.116 | 0 | 0 | 32 | M | 2 | ROZPOCET | 0 | 0 | 0 | 0 | 0 | 1 | 0 | 16 | -1500642640
56 | M | 6423604.0 | klozet keramický bílý závěsný hluboké splachování vč sedátka z tvrzeného plastu-invalidé | kus | 1 |  | 0 |  |  |  | základní | 0 | 0 | 0.0145 | 0.0145 | 0 | 0 | 32 | M | 2 | ROZPOCET | 0 | 0 | 0 | 0 | 0 | 1 | 0 | 16 | 660242030
57 | M | 6423604.1 | klozet keramický bílý závěsný hluboké splachování vč sedátka bidetového | kus | 2 |  | 0 |  |  |  | základní | 0 | 0 | 0.0145 | 0.029 | 0 | 0 | 32 | M | 2 | ROZPOCET | 0 | 0 | 0 | 0 | 0 | 1 | 0 | 16 | 1116328859
58 | K | 725121525 | Pisoárový záchodek automatický s radarovým senzorem | soubor | 6 |  | 0 | CS ÚRS 2019 01 |  |  | základní | 1.5 | 9 | 0.01808 | 0.10848 | 0 | 0 | 16 | K | 2 | ROZPOCET | 0 | 0 | 0 | 0 | 0 | 1 | 0 | 16 | -1846268718
59 | K | 725210821 | Demontáž umyvadel bez výtokových armatur | soubor | 7 |  | 0 | CS ÚRS 2019 01 |  |  | základní | 0.362 | 2.534 | 0 | 0 | 0.01946 | 0.13622 | 16 | K | 2 | ROZPOCET | 0 | 0 | 0 | 0 | 0 | 1 | 0 | 16 | 1836640523
60 | K | 725219102 | Montáž umyvadla připevněného na šrouby do zdiva | soubor | 13 |  | 0 | CS ÚRS 2019 01 |  |  | základní | 1.1 | 14.3 | 0.00185 | 0.02405 | 0 | 0 | 16 | K | 2 | ROZPOCET | 0 | 0 | 0 | 0 | 0 | 1 | 0 | 16 | 1358181983
61 | M | 64211045 | umyvadlo keramické závěsné bílé š 550mm vč. sifonu a otvoru pro baterii | kus | 12 |  | 0 | CS ÚRS 2019 01 |  |  | základní | 0 | 0 | 0.012 | 0.144 | 0 | 0 | 32 | M | 2 | ROZPOCET | 0 | 0 | 0 | 0 | 0 | 1 | 0 | 16 | -2018302330
62 | M | 64211023 | umyvadlo keramické závěsné bezbariérové bílé 640x550mm | kus | 1 |  | 0 | CS ÚRS 2019 01 |  |  | základní | 0 | 0 | 0.013 | 0.013 | 0 | 0 | 32 | M | 2 | ROZPOCET | 0 | 0 | 0 | 0 | 0 | 1 | 0 | 16 | 1435780092
63 | K | 725239101 | Montáž bidetů bez výtokových armatur ostatní typ | kus | 2 |  | 0 | CS ÚRS 2019 01 |  |  | základní | 1.313 | 2.626 | 0.00145 | 0.0029 | 0 | 0 | 16 | K | 2 | ROZPOCET | 0 | 0 | 0 | 0 | 0 | 1 | 0 | 16 | 347497653
64 | M | 64240414 | bidet keramický závěsný s otvorem pro baterii bílý | kus | 2 |  | 0 | CS ÚRS 2019 01 |  |  | základní | 0 | 0 | 0.016 | 0.032 | 0 | 0 | 32 | M | 2 | ROZPOCET | 0 | 0 | 0 | 0 | 0 | 1 | 0 | 16 | -1045336709
65 | K | 725241128 | Vanička sprchová bílá obdélníková 1200x900 mm | soubor | 2 |  | 0 | CS ÚRS 2019 01 |  |  | základní | 2.54 | 5.08 | 0.02124 | 0.04248 | 0 | 0 | 16 | K | 2 | ROZPOCET | 0 | 0 | 0 | 0 | 0 | 1 | 0 | 16 | 983617393
66 | K | 725241128.1 | Vanička sprchová bílá obdélníková 1400x900 mm | soubor | 1 |  | 0 |  |  |  | základní | 2.54 | 2.54 | 0.02124 | 0.02124 | 0 | 0 | 16 | K | 2 | ROZPOCET | 0 | 0 | 0 | 0 | 0 | 1 | 0 | 16 | -834294010
67 | K | 72524414 | Sprchová zástěna sklo otev 900x2000 | soubor | 2 |  | 0 |  |  |  | základní | 2.88 | 5.76 | 0.03237 | 0.06474 | 0 | 0 | 16 | K | 2 | ROZPOCET | 0 | 0 | 0 | 0 | 0 | 1 | 0 | 16 | 206414409
68 | K | 72524414.1 | Sprchová zástěna sklo otev 1200x2000 | soubor | 2 |  | 0 |  |  |  | základní | 2.88 | 5.76 | 0.03237 | 0.06474 | 0 | 0 | 16 | K | 2 | ROZPOCET | 0 | 0 | 0 | 0 | 0 | 1 | 0 | 16 | 1107049306
69 | K | 72524414.2 | Sprchová zástěna sklo otev 1400x2000 | soubor | 1 |  | 0 |  |  |  | základní | 2.88 | 2.88 | 0.03237 | 0.03237 | 0 | 0 | 16 | K | 2 | ROZPOCET | 0 | 0 | 0 | 0 | 0 | 1 | 0 | 16 | 1861447925
70 | K | 725310821 | Demontáž dřez | soubor | 2 |  | 0 | CS ÚRS 2019 01 |  |  | základní | 0.362 | 0.724 | 0 | 0 | 0.01707 | 0.03414 | 16 | K | 2 | ROZPOCET | 0 | 0 | 0 | 0 | 0 | 1 | 0 | 16 | 2094666363
71 | K | 725330840 | Demontáž výlevka | soubor | 5 |  | 0 | CS ÚRS 2019 01 |  |  | základní | 0.579 | 2.895 | 0 | 0 | 0.0188 | 0.094 | 16 | K | 2 | ROZPOCET | 0 | 0 | 0 | 0 | 0 | 1 | 0 | 16 | 1993713970
72 | K | 725819401 | Montáž ventilů rohových G 1/2 s připojovací trubičkou | soubor | 49 |  | 0 |  |  |  | základní | 0.29 | 14.21 | 9.0097e-05 | 0.0044148 | 0 | 0 | 16 | K | 2 | ROZPOCET | 0 | 0 | 0 | 0 | 0 | 1 | 0 | 16 | -1915075612
73 | M | 551456330 | ventil rohový mosazný 1/2" | kus | 49 |  | 0 |  |  |  | základní | 0 | 0 | 0.0005 | 0.0245 | 0 | 0 | 32 | M | 2 | ROZPOCET | 0 | 0 | 0 | 0 | 0 | 1 | 0 | 16 | 1256436875
74 | K | 725820801 | Demontáž baterie do G 3 / 4 | soubor | 14 |  | 0 |  |  |  | základní | 0.217 | 3.038 | 0 | 0 | 0.00156 | 0.02184 | 16 | K | 2 | ROZPOCET | 0 | 0 | 0 | 0 | 0 | 1 | 0 | 16 | 416552524
75 | K | 725823121 | Baterie bidetové stojánkové klasické bez výpusti | soubor | 2 |  | 0 | CS ÚRS 2019 01 |  |  | základní | 0.2 | 0.4 | 0.00184 | 0.00368 | 0 | 0 | 16 | K | 2 | ROZPOCET | 0 | 0 | 0 | 0 | 0 | 1 | 0 | 16 | 1188783160
76 | K | 725829131 | Montáž baterie umyvadlové stojánkové G 1/2 ostatní typ | kus | 13 |  | 0 | CS ÚRS 2019 01 |  |  | základní | 0.32 | 4.16 | 4e-05 | 0.00052 | 0 | 0 | 16 | K | 2 | ROZPOCET | 0 | 0 | 0 | 0 | 0 | 1 | 0 | 16 | 1260969591
77 | M | 55144004 | baterie umyvadlová stojánková páková | kus | 13 |  | 0 | CS ÚRS 2019 01 |  |  | základní | 0 | 0 | 0.0018 | 0.0234 | 0 | 0 | 32 | M | 2 | ROZPOCET | 0 | 0 | 0 | 0 | 0 | 1 | 0 | 16 | 794653384
78 | K | 725841311 | Baterie sprchová nástěnná pákové | soubor | 3 |  | 0 | CS ÚRS 2019 01 |  |  | základní | 0.2 | 0.6 | 0.00184 | 0.00552 | 0 | 0 | 16 | K | 2 | ROZPOCET | 0 | 0 | 0 | 0 | 0 | 1 | 0 | 16 | 404157483
| D | 726 | Zdravotechnika - předstěnové instalace |  |  |  | 0 | [5 empty] | 31.2 |  | 0.23315 |  | 0 | 2 | D | 1 | ROZPOCET | [6 empty] | 0
79 | K | 726131011 | Instalační předstěna - bidet Gebereit duofix vč. tlačítka | soubor | 2 |  | 0 | CS ÚRS 2019 01 |  |  | základní | 1.85 | 3.7 | 0.014 | 0.028 | 0 | 0 | 16 | K | 2 | ROZPOCET | 0 | 0 | 0 | 0 | 0 | 1 | 0 | 16 | 32038522
80 | K | 72613104 | Instalační předstěna - klozet závěsný Geberit duofix vč. tlačítka | soubor | 11 |  | 0 |  |  |  | základní | 2.5 | 27.5 | 0.01865 | 0.20515 | 0 | 0 | 16 | K | 2 | ROZPOCET | 0 | 0 | 0 | 0 | 0 | 1 | 0 | 16 | -1616166194

## 02 - ústřední vytápění
[9 empty] | >> skryté sloupce << | [9 empty] | {d5d48b86-5aca-4c2f-8f38-bcbef23c41fe}
2
| KRYCÍ LIST SOUPISU PRACÍ | [8 empty] | v --- níže se nacházejí doplnkové a pomocné údaje k sestavám --- v | [8 empty] | False
Stavba:
Stavební úpravy WC, pavilón nová knihovna, část B, VŠB-TU, Ostrava-Poruba
Objekt:
02 - ústřední vytápění
| KSO: |  |  |  |  | CC-CZ:
| Místo: |  |  |  |  | Datum: | 22. 3. 2020
| Zadavatel: |  |  |  |  | IČ:
DIČ:
| Uchazeč: |  |  |  |  | IČ:
DIČ:
| Projektant: |  |  |  |  | IČ:
DIČ:
| Zpracovatel: |  |  |  |  | IČ:
DIČ:
Poznámka:
| Náklady z rozpočtu | [5 empty] | 0
| Ostatní náklady | [5 empty] | 0
| Cena bez DPH | [5 empty] | 0
|  |  | Základ daně |  |  | Sazba daně | Výše daně
| DPH | základní | 0 |  |  | 21% | 0
|  | snížená | 0 |  |  | 15% | 0
|  | zákl. přenesená | 0 |  |  | 21% | 0
|  | sníž. přenesená | 0 |  |  | 15% | 0
|  | nulová | 0 |  |  | 0% | 0
| Cena s DPH |  |  | v | CZK |  | 0
REKAPITULACE ČLENĚNÍ SOUPISU PRACÍ
Stavba:
Stavební úpravy WC, pavilón nová knihovna, část B, VŠB-TU, Ostrava-Poruba
Objekt:
02 - ústřední vytápění
Místo: | [5 empty] | Datum: | 22. 3. 2020
Zadavatel: | [5 empty] | Projektant:
Uchazeč: | [5 empty] | Zpracovatel:
Kód dílu - Popis | [6 empty] | Cena celkem [CZK]
1) Náklady ze soupisu prací | [6 empty] | 0 | [12 empty] | -1
| HSV - Práce a dodávky HSV | [5 empty] | 0
| 3 - Svislé a kompletní konstrukce | [5 empty] | 0
| 4 - Vodorovné konstrukce | [5 empty] | 0
| 6 - Úpravy povrchů, podlahy a osazování výplní | [5 empty] | 0
| 9 - Ostatní konstrukce a práce, bourání | [5 empty] | 0
| 97 - Prorážení otvorů a ostatní bourací práce | [5 empty] | 0
| PSV - Práce a dodávky PSV | [5 empty] | 0
| 713 - Izolace tepelné | [5 empty] | 0
| 727 - Zdravotechnika - požární ochrana | [5 empty] | 0
| 733 - Ústřední vytápění - potrubí | [5 empty] | 0
| 734 - Ústřední vytápění - armatury | [5 empty] | 0
| 735 - Ústřední vytápění - otopná tělesa | [5 empty] | 0
| 783 - Dokončovací práce - nátěry | [5 empty] | 0
2) Ostatní náklady | [6 empty] | 0 |  |  |  | DPH
| Zařízení staveniště | [9 empty] | základní | [9 empty] | VRN | 0 | 0 | 0 | 0 | 0 | 1
| Provozní vlivy | [9 empty] | základní | [9 empty] | VRN | 0 | 0 | 0 | 0 | 0 | 1
Celkové náklady za stavbu 1) + 2) | [6 empty] | 0
SOUPIS PRACÍ
Stavba:
Stavební úpravy WC, pavilón nová knihovna, část B, VŠB-TU, Ostrava-Poruba
Objekt:
02 - ústřední vytápění
Místo: | [5 empty] | Datum: | 22. 3. 2020
Zadavatel: | [5 empty] | Projektant:
Uchazeč: | [5 empty] | Zpracovatel:
PČ | Typ | Kód | Popis | MJ | Množství | J.cena [CZK] | Cena celkem [CZK] | Cenová soustava |  |  | DPH | J. Nh [h] | Nh celkem [h] | J. hmotnost [t] | Hmotnost celkem [t] | J. suť [t] | Suť Celkem [t]
Náklady soupisu celkem | [6 empty] | 0 | [5 empty] | 146.9542 |  | 0.80808 |  | 0.99089 |  | D | -1 | [7 empty] | 0
| D | HSV | Práce a dodávky HSV |  |  |  | 0 | [5 empty] | 39.1012 |  | 0.40164 |  | 0.076 | 1 | D | 0 | ROZPOCET | [6 empty] | 0
| D | 3 | Svislé a kompletní konstrukce |  |  |  | 0 | [5 empty] | 1.17 |  | 0.07572 |  | 0 | 1 | D | 1 | ROZPOCET | [6 empty] | 0
1 | K | 310235241 | Zazdívka otvorů pl do 0,0225 m2 ve zdivu nadzákladovém cihlami pálenými tl do 300 mm | kus | 6 |  | 0 |  |  |  | základní | 0.195 | 1.17 | 0.01262 | 0.07572 | 0 | 0 | 4 | K | 2 | ROZPOCET | 0 | 0 | 0 | 0 | 0 | 1 | 0 | 4 | 857930654
| D | 4 | Vodorovné konstrukce |  |  |  | 0 | [5 empty] | 14.14 |  | 0.2758 |  | 0 | 1 | D | 1 | ROZPOCET | [6 empty] | 0
2 | K | 411386611 | Zabetonování prostupů v instalačních šachtách ze suchých směsí pl do 0,09 m2 ve stropech | kus | 14 |  | 0 | CS ÚRS 2019 01 |  |  | základní | 1.01 | 14.14 | 0.0197 | 0.2758 | 0 | 0 | 4 | K | 2 | ROZPOCET | 0 | 0 | 0 | 0 | 0 | 1 | 0 | 4 | 498070168
| D | 6 | Úpravy povrchů, podlahy a osazování výplní |  |  |  | 0 | [5 empty] | 3.036 |  | 0.04512 |  | 0 | 1 | D | 1 | ROZPOCET | [6 empty] | 0
3 | K | 612325221 | Vápenocementová štuková omítka malých ploch do 0,09 m2 na stěnách | kus | 12 |  | 0 |  |  |  | základní | 0.253 | 3.036 | 0.00376 | 0.04512 | 0 | 0 | 4 | K | 2 | ROZPOCET | 0 | 0 | 0 | 0 | 0 | 1 | 0 | 4 | -883267665
| D | 9 | Ostatní konstrukce a práce, bourání |  |  |  | 0 | [5 empty] | 8 |  | 0.005 |  | 0 | 1 | D | 1 | ROZPOCET | [6 empty] | 0
4 | K | 952902031 | Čištění budov omytí hladkých podlah | m2 | 500 |  | 0 | CS ÚRS 2019 01 |  |  | základní | 0.016 | 8 | 1e-05 | 0.005 | 0 | 0 | 4 | K | 2 | ROZPOCET | 0 | 0 | 0 | 0 | 0 | 1 | 0 | 4 | -1532129265
| D | 97 | Prorážení otvorů a ostatní bourací práce |  |  |  | 0 | [5 empty] | 12.7552 |  | 0 |  | 0.076 | 1 | D | 1 | ROZPOCET | [6 empty] | 0
5 | K | 971035241 | Vybourání otvorů ve zdivu cihelném pl do 0,0225 m2 na MC tl do 300 mm | kus | 6 |  | 0 |  |  |  | základní | 0.405 | 2.43 | 0 | 0 | 0.008 | 0.048 | 4 | K | 2 | ROZPOCET | 0 | 0 | 0 | 0 | 0 | 1 | 0 | 4 | 1995485582
6 | K | 972012211 | Vybourání výplní otvorů z lehkých betonů v prefabrikovaných stropech tl přes 120 mm pl 0,09 m2 | kus | 14 |  | 0 | CS ÚRS 2019 01 |  |  | základní | 0.401 | 5.614 | 0 | 0 | 0.002 | 0.028 | 4 | K | 2 | ROZPOCET | 0 | 0 | 0 | 0 | 0 | 1 | 0 | 4 | 166554577
7 | K | 997013212 | Vnitrostaveništní doprava suti a vybouraných hmot pro budovy v do 9 m ručně | t | 0.991 |  | 0 |  |  |  | základní | 4.25 | 4.2118 | 0 | 0 | 0 | 0 | 4 | K | 2 | ROZPOCET | 0 | 0 | 0 | 0 | 0 | 1 | 0 | 4 | -1938515780
8 | K | 997013219 | Příplatek k vnitrostaveništní dopravě suti a vybouraných hmot za zvětšenou dopravu suti ZKD 10 m | t | 0.991 |  | 0 |  |  |  | základní | 0.26 | 0.25766 | 0 | 0 | 0 | 0 | 4 | K | 2 | ROZPOCET | 0 | 0 | 0 | 0 | 0 | 1 | 0 | 4 | 67018812
9 | K | 997013802 | Poplatek za uložení stavebního železobetonového odpadu na skládce (skládkovné) | t | 0.991 |  | 0 |  |  |  | základní | 0 | 0 | 0 | 0 | 0 | 0 | 4 | K | 2 | ROZPOCET | 0 | 0 | 0 | 0 | 0 | 1 | 0 | 4 | -2060185627
10 | K | 997211511 | Vodorovná doprava suti po suchu na vzdálenost do 1 km | t | 0.991 |  | 0 |  |  |  | základní | 0.24 | 0.23784 | 0 | 0 | 0 | 0 | 4 | K | 2 | ROZPOCET | 0 | 0 | 0 | 0 | 0 | 1 | 0 | 4 | -282294567
11 | K | 997211519 | Příplatek ZKD 1 km u vodorovné dopravy suti | t | 0.991 |  | 0 |  |  |  | základní | 0.004 | 0.003964 | 0 | 0 | 0 | 0 | 4 | K | 2 | ROZPOCET | 0 | 0 | 0 | 0 | 0 | 1 | 0 | 4 | 1629638923
| D | PSV | Práce a dodávky PSV |  |  |  | 0 | [5 empty] | 107.853 |  | 0.40644 |  | 0.91489 | 2 | D | 0 | ROZPOCET | [6 empty] | 0
| D | 713 | Izolace tepelné |  |  |  | 0 | [5 empty] | 3.6 |  | 0.00992 |  | 0 | 2 | D | 1 | ROZPOCET | [6 empty] | 0
12 | K | 713463121 | Montáž izolace tepelné potrubí potrubními pouzdry bez úpravy uchycenými sponami 1x | m | 40 |  | 0 |  |  |  | základní | 0.09 | 3.6 | 0 | 0 | 0 | 0 | 16 | K | 2 | ROZPOCET | 0 | 0 | 0 | 0 | 0 | 1 | 0 | 16 | 1501864968
13 | M | 63154012 | pouzdro izolační potrubní s jednostrannou Al fólií max. 250/100 °C 15/25 mm | m | 26 |  | 0 | CS ÚRS 2019 01 |  |  | základní | 0 | 0 | 0.00023 | 0.00598 | 0 | 0 | 32 | M | 2 | ROZPOCET | 0 | 0 | 0 | 0 | 0 | 1 | 0 | 16 | 1282158469
14 | M | 63154510 | pouzdro izolační potrubní s jednostrannou Al fólií max. 250/100 °C 22/25 mm | m | 6 |  | 0 | CS ÚRS 2019 01 |  |  | základní | 0 | 0 | 0.00027 | 0.00162 | 0 | 0 | 32 | M | 2 | ROZPOCET | 0 | 0 | 0 | 0 | 0 | 1 | 0 | 16 | -134580154
15 | M | 63154511 | pouzdro izolační potrubní s jednostrannou Al fólií max. 250/100 °C 28/25 mm | m | 8 |  | 0 | CS ÚRS 2019 01 |  |  | základní | 0 | 0 | 0.00029 | 0.00232 | 0 | 0 | 32 | M | 2 | ROZPOCET | 0 | 0 | 0 | 0 | 0 | 1 | 0 | 16 | 1637261585
16 | K | 998713202 | Přesun hmot procentní pro izolace tepelné v objektech v do 12 m | % | 48.98 |  | 0 | CS ÚRS 2019 01 |  |  | základní | 0 | 0 | 0 | 0 | 0 | 0 | 16 | K | 2 | ROZPOCET | 0 | 0 | 0 | 0 | 0 | 1 | 0 | 16 | 593695797
| D | 727 | Zdravotechnika - požární ochrana |  |  |  | 0 | [5 empty] | 10.5 |  | 0.00742 |  | 0 | 2 | D | 1 | ROZPOCET | [6 empty] | 0
17 | K | 7271 | Protipožární ucpávka tmel DN50 | kus | 14 |  | 0 |  |  |  | základní | 0.75 | 10.5 | 0.00053 | 0.00742 | 0 | 0 | 16 | K | 2 | ROZPOCET | 0 | 0 | 0 | 0 | 0 | 1 | 0 | 16 | 818309517
| D | 733 | Ústřední vytápění - potrubí |  |  |  | 0 | [5 empty] | 44.322 |  | 0.10677 |  | 0.3968 | 2 | D | 1 | ROZPOCET | [6 empty] | 0
18 | K | 733110806 | Demontáž potrubí ocelového závitového do DN 32 | m | 124 |  | 0 | CS ÚRS 2019 01 |  |  | základní | 0.053 | 6.572 | 2e-05 | 0.00248 | 0.0032 | 0.3968 | 16 | K | 2 | ROZPOCET | 0 | 0 | 0 | 0 | 0 | 1 | 0 | 16 | 296412902
19 | K | 7331901 | Topná a tlaková zkouška | kpl | 1 |  | 0 |  |  |  | základní | 0.021 | 0.021 | 0 | 0 | 0 | 0 | 16 | K | 2 | ROZPOCET | 0 | 0 | 0 | 0 | 0 | 1 | 0 | 16 | 175373503
20 | M | 5526 | přechod cu /ocel, D32 | kus | 4 |  | 0 |  |  |  | základní | 0 | 0 | 5e-05 | 0.0002 | 0 | 0 | 32 | M | 2 | ROZPOCET | 0 | 0 | 0 | 0 | 0 | 1 | 0 | 16 | 437232430
21 | K | 733223301 | Potrubí měděné spojované lisováním 15x1 ÚT | m | 66 |  | 0 | CS ÚRS 2019 01 |  |  | základní | 0.241 | 15.906 | 0.00045 | 0.0297 | 0 | 0 | 16 | K | 2 | ROZPOCET | 0 | 0 | 0 | 0 | 0 | 1 | 0 | 16 | -291900097
22 | K | 733223303 | Potrubí měděné spojované lisováním 22x1 ÚT | m | 21 |  | 0 | CS ÚRS 2019 01 |  |  | základní | 0.241 | 5.061 | 0.00067 | 0.01407 | 0 | 0 | 16 | K | 2 | ROZPOCET | 0 | 0 | 0 | 0 | 0 | 1 | 0 | 16 | -1470517483
23 | K | 733223304 | Potrubí měděné spojované lisováním 28x1 ÚT | m | 37 |  | 0 | CS ÚRS 2019 01 |  |  | základní | 0.241 | 8.917 | 0.00124 | 0.04588 | 0 | 0 | 16 | K | 2 | ROZPOCET | 0 | 0 | 0 | 0 | 0 | 1 | 0 | 16 | -1036140484
24 | K | 733223302.1 | Potrubí měděné chránička 18x1 ÚT | m | 3 |  | 0 |  |  |  | základní | 0.241 | 0.723 | 0.00068 | 0.00204 | 0 | 0 | 16 | K | 2 | ROZPOCET | 0 | 0 | 0 | 0 | 0 | 1 | 0 | 16 | -672163801
25 | K | 733223304.1 | Potrubí měděné chránička 28x1 ÚT | m | 4 |  | 0 |  |  |  | základní | 0.241 | 0.964 | 0.00124 | 0.00496 | 0 | 0 | 16 | K | 2 | ROZPOCET | 0 | 0 | 0 | 0 | 0 | 1 | 0 | 16 | 192233019
26 | K | 733223305.1 | Potrubí měděné chránička 35x1,5 ÚT | m | 6 |  | 0 |  |  |  | základní | 0.241 | 1.446 | 0.00124 | 0.00744 | 0 | 0 | 16 | K | 2 | ROZPOCET | 0 | 0 | 0 | 0 | 0 | 1 | 0 | 16 | 554260081
27 | K | 733291101 | Zkouška těsnosti potrubí měděné do D 35x1,5 | m | 124 |  | 0 | CS ÚRS 2019 01 |  |  | základní | 0.038 | 4.712 | 0 | 0 | 0 | 0 | 16 | K | 2 | ROZPOCET | 0 | 0 | 0 | 0 | 0 | 1 | 0 | 16 | 2090275168
28 | K | 998733202 | Přesun hmot procentní pro rozvody potrubí v objektech v do 12 m | % | 868.052 |  | 0 | CS ÚRS 2019 01 |  |  | základní | 0 | 0 | 0 | 0 | 0 | 0 | 16 | K | 2 | ROZPOCET | 0 | 0 | 0 | 0 | 0 | 1 | 0 | 16 | -759703856
| D | 734 | Ústřední vytápění - armatury |  |  |  | 0 | [5 empty] | 17.224 |  | 0.01746 |  | 0.0616 | 2 | D | 1 | ROZPOCET | [6 empty] | 0
29 | K | 722224115 | Kohout plnicí nebo vypouštěcí G 1/2 PN 10 s jedním závitem | kus | 4 |  | 0 | CS ÚRS 2014 01 |  |  | základní | 0.083 | 0.332 | 0.00022 | 0.00088 | 0 | 0 | 16 | K | 2 | ROZPOCET | 0 | 0 | 0 | 0 | 0 | 1 | 0 | 16 | 1272911386
30 | K | 734200823 | Demontáž armatury závitové do G 6/4 | kus | 28 |  | 0 | CS ÚRS 2019 01 |  |  | základní | 0.312 | 8.736 | 0.00017 | 0.00476 | 0.0022 | 0.0616 | 16 | K | 2 | ROZPOCET | 0 | 0 | 0 | 0 | 0 | 1 | 0 | 16 | 389781913
31 | K | 734209113 | Montáž armatury závitové s dvěma závity G 1/2 | kus | 18 |  | 0 | CS ÚRS 2019 01 |  |  | základní | 0.165 | 2.97 | 8e-05 | 0.00144 | 0 | 0 | 16 | K | 2 | ROZPOCET | 0 | 0 | 0 | 0 | 0 | 1 | 0 | 16 | 1174736367
32 | M | 55114124 | kohout kulový PN 42 T 185°C chromovaný 1/2" červený | kus | 4 |  | 0 | CS ÚRS 2019 01 |  |  | základní | 0 | 0 | 0.00019 | 0.00076 | 0 | 0 | 32 | M | 2 | ROZPOCET | 0 | 0 | 0 | 0 | 0 | 1 | 0 | 16 | 460875313
33 | M | 553 | Dvojregulační ventil DN15 přímý | kus | 14 |  | 0 |  |  |  | základní | 0 | 0 | 0 | 0 | 0 | 0 | 32 | M | 2 | ROZPOCET | 0 | 0 | 0 | 0 | 0 | 1 | 0 | 16 | 1411174183
34 | K | 734209115 | Montáž armatury závitové s dvěma závity G 1 | kus | 2 |  | 0 | CS ÚRS 2014 01 |  |  | základní | 0.227 | 0.454 | 0.00015 | 0.0003 | 0 | 0 | 16 | K | 2 | ROZPOCET | 0 | 0 | 0 | 0 | 0 | 1 | 0 | 16 | -1135088535
35 | M | 551141280 | kulový kohout, PN 35, T 185 C, chromovaný R250D 1" červený | kus | 2 |  | 0 | CS ÚRS 2014 01 |  |  | základní | 0 | 0 | 0.00048 | 0.00096 | 0 | 0 | 32 | M | 2 | ROZPOCET | 0 | 0 | 0 | 0 | 0 | 1 | 0 | 16 | -2052858775
36 | K | 734211113 | Ventil závitový odvzdušňovací G 3/8 PN 10 do 120°C otopných těles | kus | 3 |  | 0 | CS ÚRS 2019 01 |  |  | základní | 0.062 | 0.186 | 6e-05 | 0.00018 | 0 | 0 | 16 | K | 2 | ROZPOCET | 0 | 0 | 0 | 0 | 0 | 1 | 0 | 16 | -1714806175
37 | K | 734211120 | Ventil závitový odvzdušňovací G 1/2 PN 14 do 120°C automatický | kus | 2 |  | 0 | CS ÚRS 2019 01 |  |  | základní | 0.103 | 0.206 | 0.00024 | 0.00048 | 0 | 0 | 16 | K | 2 | ROZPOCET | 0 | 0 | 0 | 0 | 0 | 1 | 0 | 16 | 534175795
38 | K | 73422168 | Termostatická hlavice pro veřejné budovy s vest. čidlem - mtž a dodávka | soubor | 14 |  | 0 |  |  |  | základní | 0.2 | 2.8 | 0.00027 | 0.00378 | 0 | 0 | 16 | K | 2 | ROZPOCET | 0 | 0 | 0 | 0 | 0 | 1 | 0 | 16 | -1287339455
39 | K | 734261712 | Šroubení regulační radiátorové přímé G 1/2 bez vypouštění | kus | 14 |  | 0 | CS ÚRS 2019 01 |  |  | základní | 0.11 | 1.54 | 0.00028 | 0.00392 | 0 | 0 | 16 | K | 2 | ROZPOCET | 0 | 0 | 0 | 0 | 0 | 1 | 0 | 16 | 317896058
40 | K | 998734202 | Přesun hmot procentní pro armatury v objektech v do 12 m | % | 273.691 |  | 0 | CS ÚRS 2019 01 |  |  | základní | 0 | 0 | 0 | 0 | 0 | 0 | 16 | K | 2 | ROZPOCET | 0 | 0 | 0 | 0 | 0 | 1 | 0 | 16 | 689819556
| D | 735 | Ústřední vytápění - otopná tělesa |  |  |  | 0 | [5 empty] | 24.767 |  | 0.25867 |  | 0.45649 | 2 | D | 1 | ROZPOCET | [6 empty] | 0
41 | K | 735000912 | Vyregulování termost.ventilů a šroubení | kus | 28 |  | 0 | CS ÚRS 2014 01 |  |  | základní | 0.268 | 7.504 | 0 | 0 | 0 | 0 | 16 | K | 2 | ROZPOCET | 0 | 0 | 0 | 0 | 0 | 1 | 0 | 16 | -567333332
42 | K | 73511181 | Demontáž otopného tělesa článkového | článků | 8 |  | 0 |  |  |  | základní | 0.082 | 0.656 | 0 | 0 | 0.0238 | 0.1904 | 16 | K | 2 | ROZPOCET | 0 | 0 | 0 | 0 | 0 | 1 | 0 | 16 | 813581581
43 | K | 735159210 | Montáž otopných těles panelových dvouřadých délky do 1140 mm | kus | 11 |  | 0 | CS ÚRS 2019 01 |  |  | základní | 0.929 | 10.219 | 0 | 0 | 0 | 0 | 16 | K | 2 | ROZPOCET | 0 | 0 | 0 | 0 | 0 | 1 | 0 | 16 | 542065880
44 | M | KRD.22060050500010 | těleso otopné deskové RADIK typ22 V600 L500 mm | kus | 3 |  | 0 | CS ÚRS 2019 01 |  |  | základní | 0 | 0 | 0.0163 | 0.0489 | 0 | 0 | 32 | M | 2 | ROZPOCET | 0 | 0 | 0 | 0 | 0 | 1 | 0 | 16 | -187820570
45 | M | KRD.21060050500010 | těleso otopné deskové RADIK typ21 V600 L500 mm | kus | 8 |  | 0 | CS ÚRS 2019 01 |  |  | základní | 0 | 0 | 0.0144 | 0.1152 | 0 | 0 | 32 | M | 2 | ROZPOCET | 0 | 0 | 0 | 0 | 0 | 1 | 0 | 16 | -1463629015
46 | K | 735164532 | Montáž otopného tělesa trubkového volně výšky tělesa přes 1500 mm | kus | 3 |  | 0 | CS ÚRS 2019 01 |  |  | základní | 0.707 | 2.121 | 0 | 0 | 0 | 0 | 16 | K | 2 | ROZPOCET | 0 | 0 | 0 | 0 | 0 | 1 | 0 | 16 | -1033042380
47 | M | 54153070 | Topný žebřík Koralux linear max 1820x600 vč. uchycení | kus | 3 |  | 0 | CS ÚRS 2019 01 |  |  | základní | 0 | 0 | 0.0309 | 0.0927 | 0 | 0 | 32 | M | 2 | ROZPOCET | 0 | 0 | 0 | 0 | 0 | 1 | 0 | 16 | 762696495
48 | K | 735191905 | Odvzdušnění otopných těles | kus | 14 |  | 0 | CS ÚRS 2014 01 |  |  | základní | 0.062 | 0.868 | 0 | 0 | 0 | 0 | 16 | K | 2 | ROZPOCET | 0 | 0 | 0 | 0 | 0 | 1 | 0 | 16 | -24348269
49 | K | 735211811 | Demontáž registru trubkového žebrového do 76/156 délka do do3 m | kus | 11 |  | 0 | CS ÚRS 2019 01 |  |  | základní | 0.309 | 3.399 | 0.00017 | 0.00187 | 0.02419 | 0.26609 | 16 | K | 2 | ROZPOCET | 0 | 0 | 0 | 0 | 0 | 1 | 0 | 16 | -857745565
| D | 783 | Dokončovací práce - nátěry |  |  |  | 0 | [5 empty] | 7.44 |  | 0.0062 |  | 0 | 2 | D | 1 | ROZPOCET | [6 empty] | 0
50 | K | 7836176131 | Krycí dvojnásobný syntetický samozákladující nátěr potrubí DN do 50 mm 1x email | m | 124 |  | 0 |  |  |  | základní | 0.06 | 7.44 | 5e-05 | 0.0062 | 0 | 0 | 16 | K | 2 | ROZPOCET | 0 | 0 | 0 | 0 | 0 | 1 | 0 | 16 | -806459254