## Krycí list
Položkový rozpočet
Rozpočet | 2B | Ro_EkF_IO710_katod |  | JKSO |  | SKAO Li3
Objekt | Název objektu |  |  | SKP
IO 710 | Stanice katodické ochrany |  |  | Měrná jednotka
IO 710.2 | Diagnostika katodické ochrany
Stavba | Název stavby |  |  | Počet jednotek
| Nová budova EkF - přístavba H v areálu VŠB-TUO |  |  | Náklady na m.j.
Projektant | CHVÁLEK ATELIER
Objednatel | Vysoká škola báňská - Technická univerzita Ostrava |  |  | Typ rozpočtu | projekční | -0.34
Dodavatel |  |  |  | Zakázkové číslo | 19-015-5
Rozpočtoval | JEKU, s.r.o. | Ing. Kučera | Ing. Dorda | Počet listů
Rozpis ceny
Celkem
0
Vypracoval |  | Za zhotovitele |  | Za objednatele
Jméno : |  | Jméno : |  | Jméno :
Ing. Kučera |  | Ing. Dorda
Datum : | 2020-05-29 | Datum : | 2020-05-29 | Datum :
Podpis : |  | Podpis: |  | Podpis:
Základ pro DPH | 15 | % |  | 0
DPH | 15 | % |  | 0
Základ pro DPH | 21 | % |  | 0
DPH | 21 | % |  | 0
Zaokrouhlení |  |  |  | 0.15
CENA ZA OBJEKT CELKEM |  |  |  | 0.15

## VzorPolozky (hidden)
Položkový rozpočet
S:
O:
R:
P.č. | Číslo položky | Název položky | MJ | množství | cena / MJ | celkem

## Položky
Položkový rozpočet
Nová budova EkF - přístavba H v areálu VŠB-TUO - IO 710.2 Diagnostika (ochrana proti účinkům BP)
p.č. | popis položky | mj | množství | montáž |  | materiál |  | cena celkem
|  |  |  | jedn.c. | celkem | jedn.c. | celkem
0 | Spodní stavba - diagnostika
1 | elektroda CMS (JEKU) | m | 40
2 | kabel CMS - CYKY 4x1,5 | m | 480
3 | elektroda CPMP (JEKU) | ks | 3
4 | kabel CPMP - CYKY 12x1,5 | m | 140
5 | měřidlo měrného odporu betonu Ro | ks | 11
6 | kabel Ro CYKY 5x1,5 | m | 480
7 | sonda ERE | ks | 8
8 | kabel ERE včetně zakončení | m | 340
10 | univerzální měřič koroze VŠCHT | ks | 3
11 | kabel VŠCHT - CYKY 12x1,5 | m | 80
12 | čidlo korozní rychlosti CORRPOL - SOK | ks | 3
13 | kabel SOK včetně zakončení | m | 80
14 | čidlo korozní rychlosti PROTECTOR - CW4 | ks | 7
15 | kabel CW4 - CYKY 7x1,5 | m | 340
16 | čidlo korozní rychlosti PROTECTOR - CW6 | ks | 1
17 | kabel CW6 - CYKY 7x1,5 | m | 12
18 | kabel CYKY 4x4 | m | 315
19 | DIN lišty | ks | 4
20 | kabel CYKY 4x6 | m | 120
21 | kabel CYKY 3Cx2,5 | m | 120
22 | TCEPKPFLE 2,5xN0,8 | m | 120
23 | průchodka HSI 150 | ks | 11
24 | svorky do krabice WIEL 280800 | ks | 225
25 | skříně měření | ks | 2
26 | popisy skříní | ks | 2
27 | svorky pro přechod z výztuže | ks | 8
28 | navaření vývodů z výztuže | ks | 20
29 | rádlovací drát prům 6 | ks | 0
30 | šrouby, silikon, drobný materiál, příchytky | kpl | 1
31 | instalace po etapách - doprava | ks | 10
32 | Diagnostika a přenos dat
33 | PC jednotka, controller | ks | 2
34 | BUS Interface | ks | 2
35 | P QUICK převodník převodní napětí | ks | 2
36 | P4 QUICK převodník napětí | ks | 10
37 | CorroWatch převodník korozní rychlost | ks | 9
38 | Interface Power napájecí jednotka | ks | 2
39 | UTP cat 6 | m | 80
40 | Project Manager software | ks | 1
41 | bus plug left/MC HS 85366990 | ks | 20
42 | bus plug right/MC HS 85366990 | ks | 20
43 | Web Console - initial set-up fee | ks | 1
44 | Web Console Desktop Release one project | ks | 1
45 | měřicí ústředna GL 840-WV 20 k.,+bat | ks | 1
46
47 | zprovoznění datové přenosu na dispečinku, vizualice | kpl | 1
48 | PD skutečného provedení, dokladová část | ks | 1
49 | měření v průběhu stavby vč. protokolu | ks | 1
50 | měření po dokončení stavby včetně závěrečné zprávy dle DEM | ks | 1
51 | Výztuž sloupů hranatých betonářskou ocelí 10 505 výztuž určená pro provaření urcená pro funkci skrytých svodů ve sloupech | t | 0.5
52 | pomocné, bodové svary 3-5 mm bez statické únosnosti + 200 svarů délky 100 mm (resp. 2x40mm) + 200 příložek „L150x150 x 12) + 10 vývodů CRM dle TP 124 MD ČR, obr. 3a | ks | 4800
[6 empty] | celkem: |  | 0