## 60004879
60004879 Výpočetní systém pro pokročilé matematické modelování spalovacích procesů, tvorby emisí, přenosu tepla a dalších |  | Nabídka (typ označení nebo p/n), dodavatel uvede označení nebo part number jednotlivých komponent
Základní deska | 24 DIMM slotů s celkovou kapacitou 1.5 TB DDR4-2933 MHz ECC SDRAM, s propustností 2933 MT/s a podporou 2x CPU, podpora PCIe NVMe SSD, podpora Windows 10 Pro a RedHat Enterprise Linux, 10x USB 3.1 (1 charging), 2 RJ-45 (1 GbE), 1 audio-in, 1 audio-out, 1 PS/2 mouse port, 1 PS/2 keyboard port, 1 serial, 2x PCIe x4, 3x PCIe x8, 4x PCIe x16, podpora persistentní paměti, podpora až 6 paměťových kanalů,
Procesor | min. 2 CPU, min. Turbo frekvence 4.0 GHz na všech fyzických jádrech, podpora min. 6 paměťových kanálů, podpora min. 2 přímých propojení CPU, min. 2x28 fyzických jader, min. 1.375 MB L3 cache/jádro, max. podporovaná velikost paměti >=1TB, podpora ECC, podpora DDR4-2933 MHz, podpora persistentní paměti, podpora deep learning, podpora instrukční sady AVX-512
Výkon CPU | PassMark Average CPU Mark minimální hodnota CPU 63500 bodů dle http://www.cpubenchmark.net na konci lhůty pro podání nabídek
Paměť RAM | min. 1.5 TB DDR4-2933 MHz ECC SDRAM
Systémovy disk | min. 1 TB M.2 PCIe NVMe TLC SSD
Výpočetní disk non-RAID | min. 2 TB M.2 PCIe NVMe TLC SSD
Výpočetní disk RAID | min. 4x 2TB PCIe TLC SSD v RAID 0
Pevný disk pro pomalá data | min. 4x 8 TB HDD SATA 6Gbps 7200 rpm
Optická mechanika | DVD-Writer
Grafická karta | min. 48 GB GDDR6, frekvence 14GHz, min. 4608 skalárních jader, min. 288 TMU, min. 96 ROPS, PCIe 3.0 x16, šířka paměťové sběrnice 384b, propustnost min. 672 GBps, podpora min. DirectX 12.0
Napájecí zdroj | min. 1125 W
Síťová karta | min 2x. 10GbE SFP+, 2x Transceiver 10GbE SFP+
Síťová karta | 10/100/1000 Mb Ethernet, RJ 45
Klávesnice | USB, připojená kabelem, CZ/EN
Myš | USB, optická, připojená kabelem, 2 tlačítka + kolečko
Operační systém | Windows 10 Pro Plus
Požadavky na kompatibilitu | Windows 10 Pro a ANSYS 2021 R1, Stanice je vyspecifikována s ohledem na její plánované využivání pro náročnější matematické simulování spalovacích procesů s využitím SW ANSYS
Požadavky na servis | Záruční servisní zásah bude zahájen v místě instalace do druhého pracovního dne od nahlášení po dobu 3 let
Záruka | 3 roky
Dodací lhůta | 140 dnů od nabytí účinnosti smlouvy
Cena celkem včetně DPH | max. 1 032 000 Kč vč DPH