## 60004922 10
60004922 10 DNS_PC_ATYP |  | Nabídka (typ označení nebo p/n)
Základní deska | Rozšížení paměti na minimálně 128 GB
Procesor | x86-64 kompatibilní, min. 6 fyzických jader.
Výkon procesoru | Average CPU Mark min. 13800 bodů dle https://www.cpubenchmark.net/ a min. 2800 bodů v single thread rating.
Paměť RAM | min.32GB(2x16 GB),možnost rozšíření až na 128GB, min.4 x DIMM sloty
Podpora Optane technologie | ANO
Pevný disk | min. 512 GB SSD PCIe NVMe min.rychlost čtení/zápisu 2000/1100 MB/s. Možnost osazení dodatečným SATA diskem.
Optická mechanika | Interní DVD RW
Grafická karta | Integrovaná podporující min. 3 monitorové zobrazení.
Síťová karta | 10/100/1000 Mb Ethernet, RJ 45, s podporou PXE
Zvuková karta | Integrovaná HD Audio
Sloty M.2 | Minimálně 2x
Sloty PCIe | Minimálně 4x
Skříň počítače | Minitower, maximální rozměry 330 x 160 x 300 mm
Přístup k HW komponentám | výměna HDD, otevření skříně,výměna RAM a výměna ODD(CD/DVD) musí být umožněna beznástrojově
Zdroj počítače | Minimálně 260W s účinností alespoň 85%
Vstupní a výstupní porty | min. 2 x Display port nativně (redukce nejsou povoleny lze řešit přídavnou grafickou kartou), min. 10 x USB z toho min. 5x USB 3.2 Gen1 Typu A, min. 1 x USB 3.2 Gen 2 Type-C zpředu, 1 x univerzální audio a zvukový výstup, 1 x RJ-45
Klávesnice | ano, součást dodání CZ/US, včetně numerické části - min. 101 kláves
Myš | ano, součást dodání Optická s kolečkem USB
Operační systém | OS Linux
Požadavky na kompatibilitu | kompatibilita s OS Windows 10
Záruka | Min. 60 měsíců NBD on-site. Záruční servisní zásah bude zahájen v místě instalace. Zahájení opravy následující pracovní den od nahlášení závady.; Prodloužená záruka nad 12 měcíců musí být poskytnuta přímo výrobcem zařízení a musí být ověřitelná na veřejně přístupném webu výrobce. Záruka na klávesnici a myš 2 roky. Oprava klávesnice a myši výměnným způsobem.
Způsob provádění záručního servisu a podpory | Jediné kontaktní místo pro nahlášení poruch v celé ČR, servisní střediska pokrývající celé území ČR, možnost sledování servisních reportů prostřednictvím Internetu. Podpora poskytovaná prostřednictvím telefonní linky musí být dostupná v pracovní dny minimálně v době od 9:00 do 16:00 hod. Podpora prostřednictvím Internetu musí umožňovat stahování ovladačů a manuálů z internetu adresně pro konkrétní zadané sériové číslo zařízení.
BIOS Management | Lokální nebo vzdálená možnost BIOS flash update a možnost zaheslování BIOSu.Identifikace BIOS-BIOS musí obsahovat seriové číslo a informace o výrobci a modelu. Možnost zablokování vybraných zařízení a sběrnic tak, aby s nimi nemohl pracovat operační systém (alespoň v rozsahu DVD, USB porty), možnost zaměnit BIOS za UEFI, možnost povolit či zákázat používání jednotlivých USB portů jen pro zadní skupinu nebo jen pro přední skupinu, možnost povolit či zákázat používání USB portů jednotně a to pro přední či zadní skupinu portů.
Ostatní | Uzamykatelná skříň standardním visacím zámkem běžných rozměrů. Dedikovaný hardwarový TPM 2.0 čip s certifikací FIPS 140-2. Vzdálená správa prostřednictvím MS SCCM, instalační balíčky výrobce volně ke stažení. SW pro integraci do MS SCCM pomocí něhož je možný vzdálený update ovladačů a BIOSu součástí nabídky. Výrobková stabilita, jednotný výrobce CPU a síťové karty.
Doba dodání | do 60 dnů od nabytí účinnosti smlouvy
Cena včetně DPH max. | 20500

## 60004922 20
60004922 20 DNS_LCD_ATYP |  | Nabídka (typ označení nebo p/n)
DNS_LCD24" Profi
Úhlopříčka | min. 27"
Podsvícení | LED nebo OLED
Rozlišení | min. 1920 x 1080, 16:9, IPS, pozorovací úhly 178° /178° (horizontálně/vertikálně)
Úprava povrchu obrazovky | matná
Doba odezvy | max. 5 ms v režimu GtG
Další parametry | Výškově stavitelný min. 150mm, vertikální a horizontální polohovatelnost, funkce pivot. Slot pro uchycení bezpečnostíno lanka.
Kontrast | Statický min. 1000:1
Svítivost | Min. 300 cd/m2
Barvy | Gamut sRGB 99% , 16.7 mil. Barev
Vstupy | Minimálně 1 x DP, 1 x HDMI, 1 x VGA
USB | Vestavěný USB HUB , minimálně 5xUSB(z toho min 2 x USB 3.0)
Propojovací kabel | Součástí monitoru kabel pro digitální signál
Podpora „Flicker Free“ | ano
Výškově nastavitelný podstavec | ano
Naklápění monitoru | ano
Reproduktory | ne
Servis | Podpora poskytovaná prostřednictvím telefonní linky musí být dostupná v pracovní dny minimálně v době od 9:00 do 16:00 hod.
Záruka | 60 měsíců v místě instalace zařízení u zákazníka se zahájením opravy následující pracovní den od jejího nahlášení. Oprava bude řešena výměnou monitoru za jiný o stejných parametrech s odesláním vadného monitoru zpět výrobci. Servis prováděný výrobcem či jím autorizovaným subjektem
Požadavky na splnění mezinárodně uznávaných certifikátů | Splňuje normy EPEAT, ENERGY STAR
Doba dodání | do 60 dnů od nabytí účinnosti smlouvy
Cena včetně DPH max. | 5400