## 60004929 30 a 40
60004929 30 a 40 DNS_LCD_ATYP |  | Nabídka (typ označení nebo p/n)
DNS_LCD24" Profi
Úhlopříčka | min. 31"
Podsvícení | LED, bluelight reduction, flicker reduction
Rozlišení | min. 2560 x 1440, 16:9, IPS
Úprava povrchu obrazovky | matná, rovná obrazovka
Doba odezvy | max. 5 ms
Kontrast | min. 1200:1 typický, 5 000 000 : 1 ACR
Svítivost | min. 250 cd/m2
Vstupy | min. 1xHDMI, min. 1x DP
Servis | Záruční servisní zásah bude zahájen v místě instalace do 3 pr. dnů od nahlášení závady
Záruka | 3 roky
Dodací lhůta | do 21 dnů od nabytí účinnosti smlouvy
Cena včetně DPH | max. 7500

## 60004929 20
60004929 20 DNS_DATAPROJEKTOR_ATYP |  | Nabídka (typ označení nebo p/n)
Projekční vzdálenost a obraz | ve vzdálenosti 3m obraz o šířce 265cm (dosažitelné throw ratio mezi 1,05-1,15)
Životnost lampy (normal) | min 4000 hod.
Umístění | na strop
Nativní rozlišení | min. 1920 x 1080
Kontrast | min. 10000:1
Svítivost | min. 3400 Lm
Vstupy | min. 1xHDMI
Záruka | 3 roky
Dodací lhůta | do 21 dnů od nabytí účinnosti smlouvy
Cena včetně DPH | max. 18 500 Kč