## 9000000 10
9000000 10 Přenosná řidící stanice pro terénní měření |  | Nabídka (typ označení nebo p/n)
Velikost obrazovky | 14"
Rozlišení obrazovky | min. 3840 × 2160
Úprava povrchu obrazovky | antireflexní / matná, LED podsvícení, IPS
Procesor | x86-64 kompatibilní
Výkon | PassMark Average CPU Mark minimální hodnota 7000 dle http://www.cpubenchmark.net na konci lhůty pro podání nabídek
Grafický adaptér | min. 2GB, profesionální graf. karta Average G3D Mark min. 2100 dle https://www.videocardbenchmark.net na konci lhůty pro podání nabídek
Paměť RAM | min. 32 GB DDR4
Pevný disk | min. 1 TB SSD
Optická mechanika | ne
Síťová karta | Ethernet 100/1000 Mb, RJ 45
Wifi | ano, 802.11 ax
BlueTooth | ano, min. ver. 5
Vstupní a výstupní porty | min. 2 x USB-A 3.2 typ A Gen 1 min. 2x USB-C 3.2 Gen 2 min. 1x HDMI min. 1x RJ45 min. 1x kombinovaný port pro sluchátka a mikrofon
Interní reproduktory | ano
Interní mikrofon | ano
Webová kamera | ano, min. 720p
Podsvícená klávesnice | ano
Čtečka čipových karet | ano
Čtečka otisků prstů | ano
Čtečka pamětových karet | ano
Hmotnost vč. baterie | max. 1,5 kg
Baterie | min. 50 Wh, možnost nabíjení skrze USB-C
Operační systém | Windows 10 Pro
Požadavky na servis | NBD
Záruční doba | 3 roky
Dodací lhůta | do 30 dnů od nabytí účinnosti smlouvy
Cena včetně DPH | max. 55 000 Kč

## 9000000 20
9000000 20 Řidící stanice pro měřicí moduly |  | Nabídka (typ označení nebo p/n)
Základní deska | 2 sloty RAM, SOLID kondenzátory, min. USB 3.0
Procesor | x86-64 kompatibilní
Výkon procesoru | PassMark Average CPU Mark minimální hodnota 19 300 dle http://www.cpubenchmark.net na konci lhůty pro podání nabídek
Paměť RAM | min. 32 GB DDR4 (min. 2 moduly), možnost rozšíření až na 64 GB
Pevný disk | min. 1 x 512 GB SSD M.2 NVMe + min. 1 x 1TB SSD M.2 NVMe
Optická mechanika | není požadováno
Grafická karta | externí profesionální grafická karta, min. 4 GB RAM GDDR6, Average G3D Mark hodnota min. 7000 dle https://www.videocardbenchmark.net/ na konci lhůty pro podání nabídek
Zvuková karta | integrovaná na základní desce, interní reproduktor
Napájecí zdroj | min. 250 W, s účinností min. 85%
Síťová karta | 10/100/1000 Mb Ethernet, RJ 45, s podporou PXE
Skříň počítače | Mini Form Factor
Chladič procesoru | chladič procesoru osazen ventilátorem, regulace otáček řízena základní deskou
Vstupní a výstupní porty | min. 3× DisplayPort, 2× USB-C 3.2 Gen 2, 4× USB 3.2 Gen 2, min. 1× kombinovaný konektor sluchátek/mikrofonu
Klávesnice | ano, součást dodání USB, připojená kabelem, CZ/EN, bez multimediálních kláves
Myš | ano, součást dodání USB, optická, připojená kabelem, 2 tlačítka + kolečko
Operační systém | Windows 10 Pro
Požadavky na kompatibilitu | kompatibilita s OS Windows 10
Požadavky na rozšiřitelnost | 1× MXM PCIe 3.0 x16, Flex IO port
Požadavky na servis | NBD On-site
Záruční doba | 3 roky na sestavu
Dodací lhůta | do 100 dnů od nabytí účinnosti smlouvy
Cena včetně DPH | max. 48 000 Kč