## 60004928
60004928 DNS_dalsi_AVT_ATYP |  | Nabídka (typ označení nebo p/n)
Určení | videokonferenční kamera
Vlastnosti | automatické ostření (autofocus), manuální ostření, optický zoom, ovládání na dálku
Rozlišení kamery | 1920 x 1080 px
Vlastnosti kamery | min. 90°zorné pole s mechanickým 260° otáčením a 130° naklápěním
Předvolby kamery | 10 x beztrátový Full HD zoom,
technologie připojení | USB plug-and play
předvolby kamery | 3 předvolby kamery
Dálkový ovladač | ano, RF dálkový ovladač
Konektor pro připojení k zařízení | USB
Bezpečnostní otvor | ano
Podporované OS | windows 10, windows 8. windows 7. Mac OS
Kompatibilita | Certifikováno pro Skype for Business
Záruční doba | min. 2 roky
Doba dodání | do 21 dní od nabytí účinnosti smlouvy
Cena včetně DPH | max. 18 000 Kč

## 60004938 20
60004938 20 DNS_dalsi_AVT_ATYP |  | Nabídka (typ označení nebo p/n)
Typ | webová kamera video
Barva | černá
maximální rozlišení videa | Full HD (1920 x 1080 px), 60 fps
zorné pole | 78° (diagonální)
šířka bez držáku | max. 58 mm
výška bez držáku | max. 66 mm
podporovaný operační systém | Windows 10, Mac OS
funkce | automatické ostření (autofocus), vestavěný duální všesměrový mikrofon, možnost upevnění k monitoru, webkamera s filtrem potlačení šumu, vybavena závitem pro stativ.
hmotnost bez držáku | max. 150 g
konektor | USB-C 3.1
Záruční doba | 2 roky
Dodací lhůta | do 21 dnů od nabytí účinnosti smlouvy
Cena včetně DPH | max. 3 500 Kč

## 60004941 10
60004941 10 DNS_dalsi_AVT_ATYP |  | Nabídka (typ označení nebo p/n)
Typ kamery | Profesionální
Velikost snímače | min. 1"
Typ snímače | CMOS
Rozlišení snímače | min. 14,2 Mpx
Optický zoom | min. 12x
Úhlopříčka displeje | min. 3,5"
Stabilizace obrazu | Optická
Funkce kamery | Stabilizace obrazu, Optický hledáček, Dotykové ovládání, Akumulátorové napájení
Ohnisková vzdálenost (eqv. 35mm) | 29-348 mm
Clona objektivu | F2,8-F4,5
Typ stabilizátoru | Optický
Minimální zaostřovací vzdálenost (širokoúhlý objektiv) | min. 1 cm
Manuální ostření | Ano
Možnost filtrů | ano (přímo na objektiv)
Nejdelší expoziční čas | 1/8
Nejkratší expoziční čas | 1/10000
Typ hledáčku | barevný displej OLED
Velikost hledáčku | 1 cm
Velikost LCD displeje | min. 3,5"
Rozlišení displeje | min. 1 555 000
Dotykový displej | Ano
Výklopný displej | Ano
Typ paměťového media | SD / SDHC / SDXC
Formáty souborů | MPEG4
Rozlišení videa | min. 4K UHD (3840x2160)
Audiozáznam | Ano
Rozhraní | HDMI, konektor pro mikrofon, konektor pro sluchátka
Způsoby napájení | Akumulátor
Dálkové ovládání | Ano
Základní obsah balení | Akumulátor, Uživatelská příručka, Napájecí kabel + adaptér, Sluneční clona, Krytka na objektiv, Dálkový ovladač
Servis | Záruční servisní zásah bude zahájen do 3 pr. dnů od nahlášení závady
Záruční doba | min. 2 roky
Dodací lhůta | do 21 dnů od nabytí účinnosti smlouvy
Cena celé sestavy včetně DPH | max. 53 0000 Kč

## 60004941 20
60004941 20 DNS_dalsi_AVT_ATYP |  | Nabídka (typ označení nebo p/n)
Bezdrátový klopový mikrofon
Princip | Kondenzátorový/Elektretový
Směrová charakteristika | Všesměrové
Typ mikrofonu | Klopový
Připojení vysílač i přijímač | 3,5 mm Jack
Výbava a funkce | Ochrana proti větru , Vypínač
Technologie přenosu | Analogová
Počet kanálů | min. 16
Frekvenční pásmo | UHF
Výkon | min. 13,5 dBm
Napájení | 2xAA
Upozornění na nízkou kapacitu baterie | Ano
Displej | Ano
Dosah | min. 50m při přímé viditelnosti
Hmotnost | max. 55g vysílač, max. 55g přijímač (bez baterií)
Servis | Záruční servisní zásah bude zahájen do 3 pr. dnů od nahlášení závady
Záruční doba | min. 2 roky
Dodací lhůta | do 21 dnů od nabytí účinnosti smlouvy
Cena včetně DPH | max. 3 500 Kč
Paměťová karta
Kapacita úložiště | min. 128GB
Typ paměťové karty | SDXC
Rychlost čtení | min. 300 MB/s
Rychlost zápisu | min. 260 MB/s
Rychlostní třída | min. Class 10, UHS-II
Video třída | min. V90
Další požadavky | Nahrávání videa ve 4K, Součástí balení USB adaptér s rozhraním min. 3.2 Gen 1 pro SD karty se sběrnicí UHS-II
Záruční doba | min. 2 roky
Dodací lhůta | do 21 dnů od nabytí účinnosti smlouvy
Počet kusů | 3
Cena za 3 ks včetně DPH | max. 7 800 Kč
USB adaptér na připojení kamery k počítači
Typ konektorů | USB-A/HDMI
Standard USB male konektoru | min. USB 3.2 Gen 1
Funkce | Streamování, Záznam 4K/30Hz, Záznam Full HD/60Hz
Rozlišení | min.1080p/60fps, 4K/30 fps
Podporovaný OS | min. Windows 10, Mac OS 10.12
Záruční doba | min. 2 roky
Dodací lhůta | do 21 dnů od nabytí účinnosti smlouvy
Cena včetně DPH | max. 3 600 Kč
Cena celkem za položky | max. 14 900 Kč | 0
Veškeré výše uvedené příslušenství musí být kompatibilní s kamerou položka 600004941 10