## Pokyny pro vyplnění
Pokyny pro vyplnění
Ve všech listech tohoto souboru můžete měnit pouze buňky s modrým pozadím. Jedná se o tyto údaje : - údaje o firmě - jednotkové ceny položek zadané na maximálně dvě desetinná místa

## Stavba
#RTSROZP# | Soupis stavebních prací, dodávek a služeb
| Stavba: |  | 581901 | Zateplení budovy E kolejí, VŠB Ostrava-Poruba
| Zadavatel |  | Vysoká škola báňská - Technická univerzita Ostrava |  |  |  | IČO: | 61989100
|  |  | 17. listopadu 2172/15 |  |  |  | DIČ: | CZ61989100
|  |  | 70800 | Ostrava-Poruba
| Projektant: |  | PPS Kania s.r.o. |  |  |  | IČO: | 26821940
|  |  | Nivnická 665/10 |  |  |  | DIČ: | CZ26821940
|  |  | 70900 | Ostrava-Mariánské Hory
| Zhotovitel: | [5 empty] | IČO:
DIČ:
| Vypracoval: |  | Petr Fejko
| Rozpis ceny | [6 empty] | Celkem
HSV | HSV | [6 empty] | 0
PSV | PSV | [6 empty] | 0
MON | MON | [6 empty] | 0
VN | Vedlejší náklady | [6 empty] | 0
ON | Ostatní náklady | [6 empty] | 0
| Celkem | [6 empty] | 0
Rekapitulace daní
0 | Základ pro sníženou DPH |  |  | 15 | % | 0 |  |  | CZK
0 | Snížená DPH |  |  | 15 | % | 0 |  |  | CZK
0 | Základ pro základní DPH |  |  | 21 | % | 0 |  |  | CZK
0 | Základní DPH |  |  | 21 | % | 0 |  |  | CZK
0 | Zaokrouhlení |  |  |  |  | 0 |  |  | CZK
| Cena celkem bez DPH |  |  |  |  | 0 |  |  | CZK
0 | Cena celkem s DPH |  |  |  |  | 0 |  |  | CZK
|  | v |  |  | dne |  | 2019-01-09
|  |  | Za zhotovitele |  |  |  | Za objednatele
Rekapitulace dílčích částí
#CASTI>> | Číslo | Název |  |  | Základ pro sníženou DPH | Základ pro základní DPH | DPH celkem | Cena celkem | %
1 | Stavba |  |  |  | 0 | 0 | 0 | 0
2 | 00 | Vedlejší a ostatní náklady |  |  | 0 | 0 | 0 | 0
3 | 58190100 | Vedlejší a ostatní náklady |  |  | 0 | 0 | 0 | 0
2 | 01 | Zateplení budovy "E" |  |  | 0 | 0 | 0 | 0
3 | 58190101 | Zateplení budovy "E" |  |  | 0 | 0 | 0 | 0
| Celkem za stavbu |  |  |  | 0 | 0 | 0 | 0 | 0
#POPS | 1. PODMÍNKY PRO ZPRACOVÁNÍ NABÍDKOVÉ CENY | [8 empty] | 1. PODMÍNKY PRO ZPRACOVÁNÍ NABÍDKOVÉ CENY
#POPS
#POPS | Preambule | [8 empty] | Preambule
#POPS
#POPS | Tento soupis stavebních prací, dodávek a služeb je sestaven jako podklad pro zpracování nabídek dodavatelů na veřejnou zakázku na stavební práce a obsahuje podmínky a požadavky zadavatele, za kterých má být zpracována nabídková cena dodavatelů. Účelem tohoto soupisu je zabezpečit obsahovou shodu všech nabídkových cen a usnadnit následné posouzení předložených cenových nabídek. | [8 empty] | Tento soupis stavebních prací, dodávek a služeb je sestaven jako podklad pro zpracování nabídek dodavatelů na veřejnou zakázku na stavební práce a obsahuje podmínky a požadavky zadavatele, za kterých má být zpracována nabídková cena dodavatelů. Účelem tohoto soupisu je zabezpečit obsahovou shodu všech nabídkových cen a usnadnit následné posouzení předložených cenových nabídek.
#POPS | Předpokládá se, že dodavatel před zpracováním cenové nabídky pečlivě prostuduje všechny pokyny a podmínky pro zpracování nabídkové ceny obsažené v zadávacích podmínkách a bude se jimi při zpracování nabídkové ceny řídit. Soupis stavebních prací, dodávek a služeb je sestaven v souladu s podmínkami vyhlášky Ministerstva pro místní rozvoj č.169/2016 Sb. | [8 empty] | Předpokládá se, že dodavatel před zpracováním cenové nabídky pečlivě prostuduje všechny pokyny a podmínky pro zpracování nabídkové ceny obsažené v zadávacích podmínkách a bude se jimi při zpracování nabídkové ceny řídit. Soupis stavebních prací, dodávek a služeb je sestaven v souladu s podmínkami vyhlášky Ministerstva pro místní rozvoj č.169/2016 Sb.
#POPS
#POPS | Vymezení některých pojmů | [8 empty] | Vymezení některých pojmů
#POPS
#POPS
#POPS | Pro účely zpracování nabídkové ceny se jsou použity některé pojmy, pod kterými se rozumí: | [8 empty] | Pro účely zpracování nabídkové ceny se jsou použity některé pojmy, pod kterými se rozumí:
#POPS | Soupisem stavebních prací dodávek a služeb dokument, ve kterém jsou definovány zadavatelem požadované stavební práce, dodávky a služby v podrobnostech nezbytných pro zpracování cenové nabídky dodavatele. Soupis obsahuje i vymezení požadovaného množství stavebních prací, dodávek a služeb. | [8 empty] | Soupisem stavebních prací dodávek a služeb dokument, ve kterém jsou definovány zadavatelem požadované stavební práce, dodávky a služby v podrobnostech nezbytných pro zpracování cenové nabídky dodavatele. Soupis obsahuje i vymezení požadovaného množství stavebních prací, dodávek a služeb.
#POPS | Cenovou soustavou uspořádaný soubor informací o stavebních a montážních pracích, materiálech a výrobcích obsahující zatřídění položek, podrobný popis a měrnou jednotku, způsob měření a další technické a cenové podmínky pro možnost stanovení jednotkové ceny. | [8 empty] | Cenovou soustavou uspořádaný soubor informací o stavebních a montážních pracích, materiálech a výrobcích obsahující zatřídění položek, podrobný popis a měrnou jednotku, způsob měření a další technické a cenové podmínky pro možnost stanovení jednotkové ceny.
#POPS | Ostatními náklady náklady dodavatele spojené se splněním povinností dodavatele vyplývajících z obchodních či jiných podmínek zadávací dokumentace. Patří do nich zejména náklady na vyhotovení dokumentace skutečného provedení stavby, náklady na geodetické zaměření dokončeného díla, náklady spojené s podmínkami pro publicitu projektu, náklady na dílenskou či výrobní dokumentaci apod. | [8 empty] | Ostatními náklady náklady dodavatele spojené se splněním povinností dodavatele vyplývajících z obchodních či jiných podmínek zadávací dokumentace. Patří do nich zejména náklady na vyhotovení dokumentace skutečného provedení stavby, náklady na geodetické zaměření dokončeného díla, náklady spojené s podmínkami pro publicitu projektu, náklady na dílenskou či výrobní dokumentaci apod.
#POPS | Položkovým rozpočtem dokument odpovídající svým obsahem a strukturou soupisu stavebních prací, dodávek a služeb, předaného zadavatelem dodavateli ke zpracování nabídky, v němž dodavatel doplní k jednotlivým položkám stavebních prací, dodávek nebo služeb svoje nabídkové jednotkové ceny a stanoví i celkovou nabídkovou cenu příslušné položky a dále stanoví nabídkové ceny dle struktury soupisu až po celkovou nabídkovou cenu za veškeré stavební práce, dodávky nebo služby, které jsou obsahem soupisu stavebních prací, dodávek a služeb. | [8 empty] | Položkovým rozpočtem dokument odpovídající svým obsahem a strukturou soupisu stavebních prací, dodávek a služeb, předaného zadavatelem dodavateli ke zpracování nabídky, v němž dodavatel doplní k jednotlivým položkám stavebních prací, dodávek nebo služeb svoje nabídkové jednotkové ceny a stanoví i celkovou nabídkovou cenu příslušné položky a dále stanoví nabídkové ceny dle struktury soupisu až po celkovou nabídkovou cenu za veškeré stavební práce, dodávky nebo služby, které jsou obsahem soupisu stavebních prací, dodávek a služeb.
#POPS | Vedlejšími náklady náklady na činností zhotovitele, které nejsou zahrnuty v položkách soupisu stavebních prací, dodávek nebo služeb, ale se zhotovením stav-by souvisí a jsou pro realizaci stavby nezbytné. Někdy se definují jako vedlejší rozpočtové náklady a zahrnují zejména náklady na vybudování, provoz a odstranění zařízení staveniště. | [8 empty] | Vedlejšími náklady náklady na činností zhotovitele, které nejsou zahrnuty v položkách soupisu stavebních prací, dodávek nebo služeb, ale se zhotovením stav-by souvisí a jsou pro realizaci stavby nezbytné. Někdy se definují jako vedlejší rozpočtové náklady a zahrnují zejména náklady na vybudování, provoz a odstranění zařízení staveniště.
#POPS
#POPS | Cenová soustava | [8 empty] | Cenová soustava
#POPS
#POPS | Použitá cenová soustava | [8 empty] | Použitá cenová soustava
#POPS | Soupisy stavebních prací, dodávek a služeb jsou zpracovány s použitím cenové soustavy zpracované společností RTS, a.s.. Položky z cenové soustavy mají uveden odkaz na cenovou soustavu včetně označení příslušného ceníku. | [8 empty] | Soupisy stavebních prací, dodávek a služeb jsou zpracovány s použitím cenové soustavy zpracované společností RTS, a.s.. Položky z cenové soustavy mají uveden odkaz na cenovou soustavu včetně označení příslušného ceníku.
#POPS
#POPS | Technické podmínky | [8 empty] | Technické podmínky
#POPS | Obsah jednotlivých položek, způsob měření a ostatní další podmínky definující obsah a použití jednotlivých položek jsou obsaženy v cenových a technických podmínkách příslušných ceníků (viz zařazení u položky), které jsou volně dostupné na elektronické adrese www.cenovasoustava.cz | [8 empty] | Obsah jednotlivých položek, způsob měření a ostatní další podmínky definující obsah a použití jednotlivých položek jsou obsaženy v cenových a technických podmínkách příslušných ceníků (viz zařazení u položky), které jsou volně dostupné na elektronické adrese www.cenovasoustava.cz
#POPS
#POPS | Individuální položky | [8 empty] | Individuální položky
#POPS | Položky soupisu prací, které cenová soustava neobsahuje, jsou označeny popisem „vlastní“. Pro tyto položky jsou cenové a technické podmínky definovány jejich popisem, případně odkazem na konkrétní část příslušné dokumentace. | [8 empty] | Položky soupisu prací, které cenová soustava neobsahuje, jsou označeny popisem „vlastní“. Pro tyto položky jsou cenové a technické podmínky definovány jejich popisem, případně odkazem na konkrétní část příslušné dokumentace.
#POPS
#POPS | Závaznost a změna soupisu | [8 empty] | Závaznost a změna soupisu
#POPS
#POPS | Závaznost soupisu | [8 empty] | Závaznost soupisu
#POPS | Poskytnuté soupisy jsou pro zpracování nabídkové ceny závazné. Je vyloučeno jakékoliv vyřazení položek ze soupisu, doplnění položek do soupisu, slučování položek a jakýkoliv zásah do popisu položky, množství měrných jednotek nebo jakkoliv měnit či upravovat jakýkoliv jiný údaj v soupisu. | [8 empty] | Poskytnuté soupisy jsou pro zpracování nabídkové ceny závazné. Je vyloučeno jakékoliv vyřazení položek ze soupisu, doplnění položek do soupisu, slučování položek a jakýkoliv zásah do popisu položky, množství měrných jednotek nebo jakkoliv měnit či upravovat jakýkoliv jiný údaj v soupisu.
#POPS
#POPS | Zvláštní podmínky pro stanovení nabídkové ceny | [8 empty] | Zvláštní podmínky pro stanovení nabídkové ceny
#POPS
#POPS | Přeprava vybouraných hmot, suti a vytěžené zeminy | [8 empty] | Přeprava vybouraných hmot, suti a vytěžené zeminy
#POPS | Pokud soupis obsahuje i některé technologické položky vztahující se k uložení vytěžené zeminy nebo vybouraných hmot, vodorovné přesuny zeminy nebo vybouraných hmot pak v takových případech zpracovatel soupisu předpokládá určitou přepravní vzdálenost. Pokud z technologického postupu dodavatele vyplývá jiná přepravní vzdálenost, je povinností dodavatele stanovit takovou jednotkovou cenu, aby celková cena položky odpovídala jeho konkrétním technologickým podmínkám a konkrétní přepravní vzdálenosti, při soupisem vymezeném množství měrných jednotek. | [8 empty] | Pokud soupis obsahuje i některé technologické položky vztahující se k uložení vytěžené zeminy nebo vybouraných hmot, vodorovné přesuny zeminy nebo vybouraných hmot pak v takových případech zpracovatel soupisu předpokládá určitou přepravní vzdálenost. Pokud z technologického postupu dodavatele vyplývá jiná přepravní vzdálenost, je povinností dodavatele stanovit takovou jednotkovou cenu, aby celková cena položky odpovídala jeho konkrétním technologickým podmínkám a konkrétní přepravní vzdálenosti, při soupisem vymezeném množství měrných jednotek.
#POPS
#POPS | Vnitrostaveništní přesun stavebního materiálu | [8 empty] | Vnitrostaveništní přesun stavebního materiálu
#POPS | Pokud soupis obsahuje i položky vztahující se ke vnitrostaveništnímu přesunu materiálů (položky označené jako přesun hmot), pak v takových případech je povinností dodavatele stanovit takovou jednotkovou cenu, aby celková cena položky odpovídala jeho konkrétním technologickým podmínkám a konkrétní přepravní vzdálenosti, při soupisem vymezeném množství měrných jednotek. | [8 empty] | Pokud soupis obsahuje i položky vztahující se ke vnitrostaveništnímu přesunu materiálů (položky označené jako přesun hmot), pak v takových případech je povinností dodavatele stanovit takovou jednotkovou cenu, aby celková cena položky odpovídala jeho konkrétním technologickým podmínkám a konkrétní přepravní vzdálenosti, při soupisem vymezeném množství měrných jednotek.
#POPS | Vnitrostaveništní přesun hmot prací PSV (pomocná stavební výroba) může být v soupisu stanoven procenticky z hodnoty ceny za provedení příslušných řemeslných prací, dodávek a služeb. V takovém případě není v soupisu uvedeno množství měrných jednotek. Dodavatel ocení celkovou cenu u takové položky přesunu hmot vždy konkrétní částkou v Kč, bez ohledu na to, jakým způsobem k jejímu výpočtu dospěl. | [8 empty] | Vnitrostaveništní přesun hmot prací PSV (pomocná stavební výroba) může být v soupisu stanoven procenticky z hodnoty ceny za provedení příslušných řemeslných prací, dodávek a služeb. V takovém případě není v soupisu uvedeno množství měrných jednotek. Dodavatel ocení celkovou cenu u takové položky přesunu hmot vždy konkrétní částkou v Kč, bez ohledu na to, jakým způsobem k jejímu výpočtu dospěl.
#POPS
#POPS | Příplatky za ztížené podmínky prací | [8 empty] | Příplatky za ztížené podmínky prací
#POPS | Pokud soupis položku příplatku za ztížené podmínky obsahuje, je dodavatel povinen ji ocenit bez ohledu na to, že tento příplatek dodavatel standardně neuplatňuje. | [8 empty] | Pokud soupis položku příplatku za ztížené podmínky obsahuje, je dodavatel povinen ji ocenit bez ohledu na to, že tento příplatek dodavatel standardně neuplatňuje.
#POPS
#POPS | Vedlejší a ostatní náklady | [8 empty] | Vedlejší a ostatní náklady
#POPS | Tyto náklady jsou popsány v samostatném soupisu stavebních prací, dodávek a služeb s tím, že dodavatel je povinen v rámci těchto nákladů ocenit všechny definované náklady souhrnně pro celou stavbu. | [8 empty] | Tyto náklady jsou popsány v samostatném soupisu stavebních prací, dodávek a služeb s tím, že dodavatel je povinen v rámci těchto nákladů ocenit všechny definované náklady souhrnně pro celou stavbu.
#POPS
#POPS
#POPS
#POPS | 2. SPECIFICKÉ PODMÍNKY PRO ZPRACOVÁNÍ NABÍDKOVÉ CENY | [8 empty] | 2. SPECIFICKÉ PODMÍNKY PRO ZPRACOVÁNÍ NABÍDKOVÉ CENY
#POPS
#POPS | Zde doplní zpracovatel soupisu případná specifika týkající se konkrétní zakázky. | [8 empty] | Zde doplní zpracovatel soupisu případná specifika týkající se konkrétní zakázky.
#POPS
#POPS
#POPS | 3. ELEKTRONICKÁ PODOBA SOUPISU | [8 empty] | 3. ELEKTRONICKÁ PODOBA SOUPISU
#POPS
#POPS | Elektronická podoba soupisu | [8 empty] | Elektronická podoba soupisu
#POPS | V souladu se zákonem jsou předložené soupisy zpracovány i v elektronické podobě. Elektronickou podobou soupisu stavebních prací, dodávek a služeb je formát MS EXCEL. | [8 empty] | V souladu se zákonem jsou předložené soupisy zpracovány i v elektronické podobě. Elektronickou podobou soupisu stavebních prací, dodávek a služeb je formát MS EXCEL.
#POPS | Popis formátu soupisu odpovídá svou strukturou vzorovému soupisu volně dostupnému na internetové adrese: | [8 empty] | Popis formátu soupisu odpovídá svou strukturou vzorovému soupisu volně dostupnému na internetové adrese:
#POPS
#POPS | www.stavebnionline.cz/soupis | [8 empty] | www.stavebnionline.cz/soupis
#POPS
#POPS | Zpracování elektronické podoby soupisu | [8 empty] | Zpracování elektronické podoby soupisu
#POPS | Předaný formát MS EXCEL je nepřístupným (uzamčeným) souborem, do kterého dodavatel doplňuje pouze jednotkové ceny ke všem položkám. Ostatní cenové údaje, jako celková cena položky, mezisoučty za stavební či funkční díly nebo součty celkové ceny stavebního objektu, jakož i cena stavby jsou výsledkem vložených matematických vzorců v příslušných pozicích souboru. | [8 empty] | Předaný formát MS EXCEL je nepřístupným (uzamčeným) souborem, do kterého dodavatel doplňuje pouze jednotkové ceny ke všem položkám. Ostatní cenové údaje, jako celková cena položky, mezisoučty za stavební či funkční díly nebo součty celkové ceny stavebního objektu, jakož i cena stavby jsou výsledkem vložených matematických vzorců v příslušných pozicích souboru.
#POPS
#POPS | Jiný formát soupisu | [8 empty] | Jiný formát soupisu
#POPS | Pokud by kterýkoliv dodavatel měl problémy s předaným formátem, lze na požádání poskytnout soupis stavebních prací také ve formátu *.xml, což je standardní formát používaný pro přenosy dat. Dokumentace tohoto formátu je volně přístupná na webových stránkách MMR. | [8 empty] | Pokud by kterýkoliv dodavatel měl problémy s předaným formátem, lze na požádání poskytnout soupis stavebních prací také ve formátu *.xml, což je standardní formát používaný pro přenosy dat. Dokumentace tohoto formátu je volně přístupná na webových stránkách MMR.
#POPS
#POPS | Závěrečné ustanovení | [8 empty] | Závěrečné ustanovení
#POPS | Ostatní podmínky vztahující se ke zpracování nabídkové ceny jsou uvedeny v zadávací dokumentaci. | [8 empty] | Ostatní podmínky vztahující se ke zpracování nabídkové ceny jsou uvedeny v zadávací dokumentaci.
Rekapitulace dílů
| Číslo | Název |  |  | Typ dílu |  |  | Celkem | %
| 1 | Zemní práce |  |  | HSV |  |  | 0
| 3 | Svislé a kompletní konstrukce |  |  | HSV |  |  | 0
| 61 | Upravy povrchů vnitřní |  |  | HSV |  |  | 0
| 62 | Úpravy povrchů vnější |  |  | HSV |  |  | 0
| 63 | Podlahy a podlahové konstrukce |  |  | HSV |  |  | 0
| 64 | Výplně otvorů |  |  | HSV |  |  | 0
| 94 | Lešení a stavební výtahy |  |  | HSV |  |  | 0
| 95 | Dokončovací konstrukce na pozemních stavbách |  |  | HSV |  |  | 0
| 96 | Bourání konstrukcí |  |  | HSV |  |  | 0
| 99 | Staveništní přesun hmot |  |  | HSV |  |  | 0
| 711 | Izolace proti vodě |  |  | PSV |  |  | 0
| 712 | Povlakové krytiny |  |  | PSV |  |  | 0
| 713 | Izolace tepelné |  |  | PSV |  |  | 0
| 721 | Vnitřní kanalizace |  |  | PSV |  |  | 0
| 730 | Ústřední vytápění |  |  | PSV |  |  | 0
| 762 | Konstrukce tesařské |  |  | PSV |  |  | 0
| 764 | Konstrukce klempířské |  |  | PSV |  |  | 0
| 766 | Konstrukce truhlářské |  |  | PSV |  |  | 0
| 767 | Konstrukce zámečnické |  |  | PSV |  |  | 0
| 771 | Podlahy z dlaždic a obklady |  |  | PSV |  |  | 0
| 772 | Kamenné dlažby |  |  | PSV |  |  | 0
| 781 | Obklady keramické |  |  | PSV |  |  | 0
| 783 | Nátěry |  |  | PSV |  |  | 0
| 784 | Malby |  |  | PSV |  |  | 0
| 799 | Ostatní |  |  | PSV |  |  | 0
| M21 | Elektromontáže |  |  | MON |  |  | 0
| M99 | Ostatní práce "M" |  |  | MON |  |  | 0
| D96 | Přesuny suti a vybouraných hmot |  |  | PSU |  |  | 0
| VN | Vedlejší náklady |  |  | VN |  |  | 0
| ON | Ostatní náklady |  |  | ON |  |  | 0
| Cena celkem | [6 empty] | 0 | 0
Note on D11: Název
Note on I11: IČO
Note on D12: Ulice
Note on I12: DIČ
Note on D13: PSČ
Note on E13: Místo

## VzorPolozky (hidden)
Položkový rozpočet
S:
O:
R:

## 00 58190100 Naklady
Soupis vedlejších a ostatních nákladů | [25 empty] | #TypZaznamu#
S: | 581901 | Zateplení budovy E kolejí, VŠB Ostrava-Poruba | [23 empty] | STA
O: | 00 | Vedlejší a ostatní náklady | [20 empty] | NAK |  |  | OBJ
R: | 58190100 | Vedlejší a ostatní náklady | [23 empty] | ROZ
P.č. | Číslo položky | Název položky | MJ | množství | cena / MJ | Celkem | Dodávka | Dodávka celk. | Montáž | Montáž celk. | DPH | cena s DPH | hmotnost / MJ | hmotnost celk.(t) | dem. hmotnost / MJ | dem. hmotnost celk.(t) | Ceník | Cen. soustava / platnost | Cenová úroveň | Nhod / MJ | Nhod celk. | Dodavatel
Díl: | VN | Vedlejší náklady |  |  |  | 0 |  | 0 |  | 0 |  | 0 |  | 0 |  | 0 |  |  |  |  | 0 |  |  |  |  | DIL
1 | 005121 R | Zařízení staveniště | Soubor | 1 |  | 0 |  | 0 |  | 0 | 21 | 0 | 0 | 0 | 0 | 0 |  | rts 18/II | Indiv | 0 | 0 |  |  |  |  | POL99_2
|  | Veškeré náklady spojené s vybudováním, provozem a odstraněním zařízení staveniště. | [23 empty] | POP
2 | 005122 R | Provozní vlivy | Soubor | 1 |  | 0 |  | 0 |  | 0 | 21 | 0 | 0 | 0 | 0 | 0 |  | rts 18/II | Indiv | 0 | 0 |  |  |  |  | POL99_1
|  | Náklady na ztížené podmínky provádění tam, kde jsou stavební práce zcela nebo zčásti omezovány provozem jiných osob. Jde zejména o zvýšené náklady související s omezením provozem v areálu objednatele nebo o náklady v důsledku nezbytného respektování stávající dopravy ovlivňující stavební práce. Náklady na ochranu stávajících a nově zabudovaných konstrukcí proti poškození a znečištění ap.. | [23 empty] | POP | Náklady na ztížené podmínky provádění tam, kde jsou stavební práce zcela nebo zčásti omezovány provozem jiných osob. Jde zejména o zvýšené náklady související s omezením provozem v areálu objednatele nebo o náklady v důsledku nezbytného respektování stávající dopravy ovlivňující stavební práce. Náklady na ochranu stávajících a nově zabudovaných konstrukcí proti poškození a znečištění ap..
Díl: | ON | Ostatní náklady |  |  |  | 0 |  | 0 |  | 0 |  | 0 |  | 0 |  | 0 |  |  |  |  | 0 |  |  |  |  | DIL
3 | 005T | Ostatní náklady dle zadávací dokumentace | Soubor | 1 |  | 0 |  | 0 |  | 0 | 21 | 0 | 0 | 0 | 0 | 0 |  | Vlastní | Indiv | 0 | 0 |  |  |  |  | POL99_0
|  | Ostatními náklady dodavatele spojené se splněním povinností dodavatele vyplývajících z obchodních či jiných podmínek zadávací dokumentace. | [23 empty] | POP | Ostatními náklady dodavatele spojené se splněním povinností dodavatele vyplývajících z obchodních či jiných podmínek zadávací dokumentace.
[24 empty] | 15 | 21
| Celkem |  |  |  |  | 0 | [17 empty] | 0 | 0 | SUM
END
Note on S6: Jedná se o informaci, zda se jedná o položku, která je do rozpočtu zadána z cenové soustavy RTS, nebo vlastní.
Note on T6: Jedná se o název CÚ, která je zadána u položky rozpočtu

## 01 58190101 Pol
Položkový soupis prací a dodávek | [25 empty] | #TypZaznamu#
S: | 581901 | Zateplení budovy E kolejí, VŠB Ostrava-Poruba | [23 empty] | STA
O: | 01 | Zateplení budovy "E" | [20 empty] | STA |  |  | OBJ
R: | 58190101 | Zateplení budovy "E" | [23 empty] | ROZ
P.č. | Číslo položky | Název položky | MJ | množství | cena / MJ | Celkem | Dodávka | Dodávka celk. | Montáž | Montáž celk. | DPH | cena s DPH | hmotnost / MJ | hmotnost celk.(t) | dem. hmotnost / MJ | dem. hmotnost celk.(t) | Ceník | Cen. soustava / platnost | Cenová úroveň | Nhod / MJ | Nhod celk. | Dodavatel
Díl: | 1 | Zemní práce |  |  |  | 0 |  | 0 |  | 0 |  | 0 |  | 0 |  | 11.73 |  |  |  |  | 461.02 |  |  |  |  | DIL
1 | 113106121R00 | Rozebrání dlažeb, panelů komunikací pro pěší s jakýmkoliv ložem a výplní spár z betonových nebo kameninových dlaždic nebo tvarovek | m2 | 85 |  | 0 |  | 0 |  | 0 | 21 | 0 | 0 | 0 | 0.138 | 11.73 | 822-1 | rts 18/II | RTS 18/ II | 0.16 | 13.6 |  |  |  |  | POL1_
|  | s přemístěním hmot na skládku na vzdálenost do 3 m nebo s naložením na dopravní prostředek | [23 empty] | SPI
|  | stávající okapový chodník vč 01 pozn. 1 : | [23 empty] | VV | 0
|  | 340,0*0,5*0,5 |  | 85 | [21 empty] | VV | 0
2 | 139601102R00 | Ruční výkop jam, rýh a šachet v hornině 3 | m3 | 92.385 |  | 0 |  | 0 |  | 0 | 21 | 0 | 0 | 0 | 0 | 0 | 800-1 | rts 18/II | RTS 18/ II | 3.533 | 326.4 |  |  |  |  | POL1_
|  | s přehozením na vzdálenost do 5 m nebo s naložením na ruční dopravní prostředek | [23 empty] | SPI
|  | zateplení pod úr. terénu skladba E vč 20, 21, 22 : | [23 empty] | VV | 0
|  | (74,3*2+16,75*2-16,75-6,0-6,375+1,0)*0,75*0,8 |  | 92.385 | [21 empty] | VV | 0
3 | 174101102R00 | Zásyp sypaninou se zhutněním v uzavřených prostorách s urovnáním povrchu zásypu s ručním zhutněním | m3 | 92.385 |  | 0 |  | 0 |  | 0 | 21 | 0 | 0 | 0 | 0 | 0 | 800-1 | rts 18/II | RTS 18/ II | 1.15 | 106.24 |  |  |  |  | POL1_
|  | z jakékoliv horniny s uložením výkopku po vrstvách, | [23 empty] | SPI
|  | ruční zásyp : | [23 empty] | VV | 0
|  | Položka pořadí 2 : 92,38500 |  | 92.385 | [21 empty] | VV | 5
4 | 181201111R00 | Úprava pláně v násypech bez rozlišení horniny, se zhutněním - ručně | m2 | 153.975 |  | 0 |  | 0 |  | 0 | 21 | 0 | 0 | 0 | 0 | 0 | 800-1 | rts 18/II | RTS 18/ II | 0.096 | 14.78 |  |  |  |  | POL1_
|  | vyrovnání výškových rozdílů, plochy vodorovné a plochy do sklonu 1 : 5, | [23 empty] | SPI
|  | zateplení pod úr. terénu skladba E vč 20, 21, 22 : | [23 empty] | VV | 0
|  | (74,3*2+16,75*2-16,75-6,0-6,375+1,0)*1,0 |  | 153.975 | [21 empty] | VV | 0
Díl: | 3 | Svislé a kompletní konstrukce |  |  |  | 0 |  | 0 |  | 0 |  | 0 |  | 99.25 |  | 0 |  |  |  |  | 829.27 |  |  |  |  | DIL
5 | 310271637R00 | Zazdívka otvorů zdiva z pórobetonových tvárnic plochy od 1 m2 do 4 m2, tloušťka zdiva 375 mm | m3 | 33.8625 |  | 0 |  | 0 |  | 0 | 21 | 0 | 0.5807 | 19.66 | 0 | 0 | 801-4 | rts 18/II | RTS 18/ II | 6.1074 | 206.81 |  |  |  |  | POL1_
|  | z pomocného pracovního lešení o výšce podlahy do 1900 mm a pro zatížení do 1,5 kPa, | [23 empty] | SPI
|  | vč 13 : (2,1*0,9*0,375)*18 |  | 12.7575 | [21 empty] | VV | 0
|  | vč 14 : (2,1*0,9*0,375)*24 |  | 17.01 | [21 empty] | VV | 0
|  | odkaz P15 : (1,15*2,1*0,375)*2 |  | 1.8113 | [21 empty] | VV | 0
|  | odkaz P13 : (1,45*2,1*0,375)*2 |  | 2.2838 | [21 empty] | VV | 0
6 | 311271178R00 | Zdivo nosné z tvárnic porobetonových hladkých tloušťky 375 mm, normalizovaná pevnost tvárnice v tlaku fb=6,5 N/mm2, součinitel prostupu tepla U=0,442 W/m2.K | m2 | 82.5775 |  | 0 |  | 0 |  | 0 | 21 | 0 | 0.34808 | 28.74 | 0 | 0 | 801-1 | rts 18/II | RTS 18/ II | 0.9561 | 78.95 |  |  |  |  | POL1_
|  | zazdívky : | [23 empty] | VV | 0
|  | odkaz P16 : 4,8*2,1 |  | 10.08 | [21 empty] | VV | 0
|  | odkaz 14aP : 4,8*2,1 |  | 10.08 | [21 empty] | VV | 0
|  | odkaz 14bP : 4,425*2,1 |  | 9.2925 | [21 empty] | VV | 0
|  | zdivo atiky : | [23 empty] | VV | 0
|  | vč 17, 18 : (37,125+16,0)*2*0,25*2 |  | 53.125 | [21 empty] | VV | 0
7 | 319201311R00 | Vyrovnání nerovného povrchu jakoukoliv maltou do 30 mm | m2 | 1305.5125 |  | 0 |  | 0 |  | 0 | 21 | 0 | 0.03767 | 49.18 | 0 | 0 | 801-4 | rts 18/II | RTS 18/ II | 0.41 | 535.26 |  |  |  |  | POL1_
|  | vnitřního i vnějšího zdiva, bez odsekání vadných cihel, bez pomocného lešení, | [23 empty] | SPI
|  | vyrovnání podkladu po otlučení obkladů : | [23 empty] | VV | 0
|  | Položka pořadí 86 : 1305,51246 |  | 1305.5125 | [21 empty] | VV | 5
8 | 342255028RT1 | Příčky z cihel a tvárnic nepálených příčky z příčkovek pórobetonových tloušťky 150 mm | m2 | 14.875 |  | 0 |  | 0 |  | 0 | 21 | 0 | 0.11219 | 1.67 | 0 | 0 | 801-1 | rts 18/II | RTS 18/ II | 0.55489 | 8.25 |  |  |  |  | POL1_
|  | včetně pomocného lešení | [23 empty] | SPI
|  | zdivo atiky : | [23 empty] | VV | 0
|  | vč 17, 18 : (12,525*2+10,075*2+4,55*2+5,2)*0,25 |  | 14.875 | [21 empty] | VV | 0
Díl: | 61 | Upravy povrchů vnitřní |  |  |  | 0 |  | 0 |  | 0 |  | 0 |  | 2.04 |  | 0 |  |  |  |  | 93.79 |  |  |  |  | DIL
9 | 612481211RU1 | Vyztužení povrchu vnitřních stěn sklotextilní síťovinou s dodávkou síťoviny a stěrkového tmelu | m2 | 40.3725 |  | 0 |  | 0 |  | 0 | 21 | 0 | 0.00491 | 0.2 | 0 | 0 | 801-1 | rts 18/II | RTS 18/ II | 0.362 | 14.61 |  |  |  |  | POL1_
|  | viz technická zpráva - omítky v interiéru : | [23 empty] | VV | 0
|  | zazdívky : | [23 empty] | VV | 0
|  | odkaz P15 : (1,15*2,1)*2 |  | 4.83 | [21 empty] | VV | 0
|  | odkaz P13 : (1,45*2,1)*2 |  | 6.09 | [21 empty] | VV | 0
|  | odkaz P16 : 4,8*2,1 |  | 10.08 | [21 empty] | VV | 0
|  | odkaz 14aP : 4,8*2,1 |  | 10.08 | [21 empty] | VV | 0
|  | odkaz 14bP : 4,425*2,1 |  | 9.2925 | [21 empty] | VV | 0
10 | 602015191R00 | Omítky stěn z hotových směsí Doplňkové práce pro omítky stěn z hotových směsí podkladní nátěr pod tenkovrstvé omítky | m2 | 40.3725 |  | 0 |  | 0 |  | 0 | 21 | 0 | 0.00019 | 0.01 | 0 | 0 | 801-1 | rts 18/II | RTS 18/ II | 0.07 | 2.83 |  |  |  |  | POL1_
|  | po jednotlivých vrstvách | [23 empty] | SPI
|  | Položka pořadí 9 : 40,37250 |  | 40.3725 | [21 empty] | VV | 5
11 | 602011141R00 | Omítky stěn z hotových směsí vrstva štuková, vápenná, , tloušťka vrstvy 2 mm, | m2 | 40.3725 |  | 0 |  | 0 |  | 0 | 21 | 0 | 0.0025 | 0.1 | 0 | 0 | 801-1 | rts 18/II | RTS 18/ II | 0.24 | 9.69 |  |  |  |  | POL1_
|  | po jednotlivých vrstvách | [23 empty] | SPI
|  | Položka pořadí 9 : 40,37250 |  | 40.3725 | [21 empty] | VV | 5
12 | 612409991RT2 | Začištění omítek kolem oken, dveří a obkladů apod. s použitím suché maltové směsi | m | 1.9 |  | 0 |  | 0 |  | 0 | 21 | 0 | 0.00238 | 0 | 0 | 0 | 801-4 | rts 18/II | RTS 18/ II | 0.18233 | 0.35 |  |  |  |  | POL1_
|  | úprava u prahu dveří : | [23 empty] | VV | 0
|  | P08 : 1,0 |  | 1 | [21 empty] | VV | 0
|  | P19 : 0,9 |  | 0.9 | [21 empty] | VV | 0
13 | 612425931RT2 | Omítka vápenná vnitřního ostění omítkou štukovou | m2 | 48.6313 |  | 0 |  | 0 |  | 0 | 21 | 0 | 0.03491 | 1.7 | 0 | 0 | 801-4 | rts 18/II | RTS 18/ II | 1.1842 | 57.59 |  |  |  |  | POL1_
|  | okenního nebo dveřního, z pomocného pracovního lešení o výšce podlahy do 1900 mm a pro zatížení do 1,5 kPa, | [23 empty] | SPI |  | okenního nebo dveřního, z pomocného pracovního lešení o výšce podlahy do 1900 mm a pro zatížení do 1,5 kPa,
|  | viz technická zpráva - výplně otvorů : | [23 empty] | VV | 0
|  | P07 : (1,5+0,9*2)*0,3 |  | 0.99 | [21 empty] | VV | 0
|  | P08 : (1,0+2,05*2)*0,25 |  | 1.275 | [21 empty] | VV | 0
|  | P10 : (1,5+2,4*2)*0,3*14 |  | 26.46 | [21 empty] | VV | 0
|  | P12 : (2,4+3,3*2)*0,3 |  | 2.7 | [21 empty] | VV | 0
|  | P13 : (4,8+3,3*2)*0,25 |  | 2.85 | [21 empty] | VV | 0
|  | P14a : (4,8+1,2*2)*0,25 |  | 1.8 | [21 empty] | VV | 0
|  | P14b : (4,425+1,2*2)*0,25 |  | 1.7063 | [21 empty] | VV | 0
|  | P15 : (4,2+2,9*2)*0,25 |  | 2.5 | [21 empty] | VV | 0
|  | P16 : (4,8+1,2*2)*0,25 |  | 1.8 | [21 empty] | VV | 0
|  | P17 : (1,5+2,05*2)*0,25 |  | 1.4 | [21 empty] | VV | 0
|  | P18 : (2,1+0,9*2)*0,25*4 |  | 3.9 | [21 empty] | VV | 0
|  | P19 : (0,9+2,05*2)*0,25 |  | 1.25 | [21 empty] | VV | 0
14 | 610991001R00 | Začišťovací okenní lišta pro omítku tl. 6 mm | m | 174.425 |  | 0 |  | 0 |  | 0 | 21 | 0 | 0.00015 | 0.03 | 0 | 0 | 801-1 | rts 18/II | RTS 18/ II | 0.05 | 8.72 |  |  |  |  | POL1_
|  | nalepení a odříznutí po dokončení omítek | [23 empty] | SPI
|  | viz technická zpráva - výplně otvorů : | [23 empty] | VV | 0
|  | P07 : 1,5+0,9*2 |  | 3.3 | [21 empty] | VV | 0
|  | P08 : 1,0+2,05*2 |  | 5.1 | [21 empty] | VV | 0
|  | P10 : (1,5+2,4*2)*14 |  | 88.2 | [21 empty] | VV | 0
|  | P12 : 2,4+3,3*2 |  | 9 | [21 empty] | VV | 0
|  | P13 : 4,8+3,3*2 |  | 11.4 | [21 empty] | VV | 0
|  | P14a : 4,8+1,2*2 |  | 7.2 | [21 empty] | VV | 0
|  | P14b : 4,425+1,2*2 |  | 6.825 | [21 empty] | VV | 0
|  | P15 : 4,2+2,9*2 |  | 10 | [21 empty] | VV | 0
|  | P16 : 4,8+1,2*2 |  | 7.2 | [21 empty] | VV | 0
|  | P17 : 1,5+2,05*2 |  | 5.6 | [21 empty] | VV | 0
|  | P18 : (2,1+0,9*2)*4 |  | 15.6 | [21 empty] | VV | 0
|  | P19 : 0,9+2,05*2 |  | 5 | [21 empty] | VV | 0
Díl: | 62 | Úpravy povrchů vnější |  |  |  | 0 |  | 0 |  | 0 |  | 0 |  | 240.01 |  | 0 |  |  |  |  | 10877.5 |  |  |  |  | DIL
15 | 620991121R00 | Zakrývání výplní vnějších otvorů z postaveného lešení | m2 | 2309.443 |  | 0 |  | 0 |  | 0 | 21 | 0 | 4e-05 | 0.09 | 0 | 0 | 801-1 | rts 18/II | RTS 18/ II | 0.078 | 180.14 |  |  |  |  | POL1_
|  | s rámy a zárubněmi, zábradlí, předmětů oplechování apod., které se zřizují ještě před úpravami povrchu, před jejich znečištěním při úpravách povrchu nástřikem plastických (lepivých) maltovin | [23 empty] | SPI |  | s rámy a zárubněmi, zábradlí, předmětů oplechování apod., které se zřizují ještě před úpravami povrchu, před jejich znečištěním při úpravách povrchu nástřikem plastických (lepivých) maltovin
|  | okna a balkónové dveře : | [23 empty] | VV | 0
|  | 2,1*1,6*328+1,5*1,6*8+1,5*0,9+1,9*1,6*2+2,1*0,9*18 |  | 1162.73 | [21 empty] | VV | 0
|  | 1,0*2,05+0,9*2,05+2,1*0,9*4 |  | 11.455 | [21 empty] | VV | 0
|  | (1,3*1,6+0,8*2,4)*42 |  | 168 | [21 empty] | VV | 0
|  | 1,5*2,4*14 |  | 50.4 | [21 empty] | VV | 0
|  | nové stěny a okna AL : | [23 empty] | VV | 0
|  | 2,4*3,3+4,8*1,2+1,9*2,1+4,8*1,2+4,425*1,2+4,2*0,8+1,9*2,1+4,8*0,8+1,6*2,05 |  | 43.21 | [21 empty] | VV | 0
|  | klempířské konstrukce : | [23 empty] | VV | 0
|  | 800,35*0,5+5,0*0,2*14+8,1*7*0,6+17,6*7*0,6 |  | 522.115 | [21 empty] | VV | 0
|  | zámečnické konstrukce : | [23 empty] | VV | 0
|  | 5,0*1,1*2*14+7,0*0,5*7+13,0*0,5*7+3,0*1,6+5,6*0,5*2 |  | 234.4 | [21 empty] | VV | 0
|  | obklady : | [23 empty] | VV | 0
|  | Položka pořadí 190 : 117,13300 |  | 117.133 | [21 empty] | VV | 5
16 | 622904112R00 | Očištění fasád tlakovou vodou, složitost fasády 1 - 2 | m2 | 4823.826 |  | 0 |  | 0 |  | 0 | 21 | 0 | 2e-05 | 0.1 | 0 | 0 | 801-1 | rts 18/II | RTS 18/ II | 0.11 | 530.62 |  |  |  |  | POL1_
|  | Pohled JZ : | [23 empty] | VV | 0
|  | fasáda : 16,75*22,55+17,05*4,25+16,375*3,3 |  | 504.2125 | [21 empty] | VV | 0
|  | 21,9*0,375*2+0,865*2,725*2*7 |  | 49.4248 | [21 empty] | VV | 0
|  | podhled : 5,0*0,815*7 |  | 28.525 | [21 empty] | VV | 0
|  | sloupy : 0,4*3,3*6 |  | 7.92 | [21 empty] | VV | 0
|  | odpočet otvorů : -(1,5*2,4*7+4,8*3,3*2+4,425*3,3+4,8*2,88+4,2*2,88+1,45*2,1) |  | -100.4475 | [21 empty] | VV | 0
|  | přípočet ostění : | [23 empty] | VV | 0
|  | (1,5+2,4*2)*0,1*7 |  | 4.41 | [21 empty] | VV | 0
|  | (1,45+2,1*2)*0,35 |  | 1.9775 | [21 empty] | VV | 0
|  | Pohled SV : | [23 empty] | VV | 0
|  | fasáda : 16,75*26,8 |  | 448.9 | [21 empty] | VV | 0
|  | 26,15*0,375*2+0,865*2,725*2*7+0,375*4,75*2 |  | 56.1748 | [21 empty] | VV | 0
|  | podhled : 5,0*0,815*7+5,0*0,375 |  | 30.4 | [21 empty] | VV | 0
|  | odpočet otvorů : -(1,5*2,4*7+5,0*3,3) |  | -41.7 | [21 empty] | VV | 0
|  | přípočet ostění : | [23 empty] | VV | 0
|  | (1,5+2,4*2)*0,1*7 |  | 4.41 | [21 empty] | VV | 0
|  | Pohled SZ : | [23 empty] | VV | 0
|  | fasáda : (74,3+1,0)*26,8 |  | 2018.04 | [21 empty] | VV | 0
|  | sokl : 37,5*0,3+37,5*0,5*0,5 |  | 20.625 | [21 empty] | VV | 0
|  | 37,25*2,3+37,25*1,3*0,5+6,4*3,3+6,95*5,3 |  | 167.8425 | [21 empty] | VV | 0
|  | balkony : | [23 empty] | VV | 0
|  | (2,5+2,95+0,9*4)*0,8*7 |  | 50.68 | [21 empty] | VV | 0
|  | (5,725+1,0)*1,4*7 |  | 65.905 | [21 empty] | VV | 0
|  | odpočet otvorů : | [23 empty] | VV | 0
|  | -(2,1*0,9*38+1,5*0,9+1,5*1,6*8+1,9*1,6*2+2,1*1,6*154) |  | -615.89 | [21 empty] | VV | 0
|  | -(1,3*1,6+0,8*2,4)*14 |  | -56 | [21 empty] | VV | 0
|  | přípočet ostění : | [23 empty] | VV | 0
|  | (2,1+0,9*2)*0,1*(38-20) |  | 7.02 | [21 empty] | VV | 0
|  | (1,5+0,9*2)*0,1 |  | 0.33 | [21 empty] | VV | 0
|  | (1,5+1,6*2)*0,1*8 |  | 3.76 | [21 empty] | VV | 0
|  | (1,9+1,6*2)*0,1*2 |  | 1.02 | [21 empty] | VV | 0
|  | (2,1+1,6*2)*0,1*154 |  | 81.62 | [21 empty] | VV | 0
|  | (2,1+2,4*2)*0,1*14 |  | 9.66 | [21 empty] | VV | 0
|  | Pohled JV : | [23 empty] | VV | 0
|  | fasáda : (74,3+1,0)*26,8-7,675*3,8 |  | 1988.875 | [21 empty] | VV | 0
|  | sokl : 37,25*2,3+37,25*1,3*0,5 |  | 109.8875 | [21 empty] | VV | 0
|  | 31,2*0,3+31,2*0,405*0,5 |  | 15.678 | [21 empty] | VV | 0
|  | balkony : (2,95+0,9*2)*0,8*7 |  | 26.6 | [21 empty] | VV | 0
|  | (2,90+0,9*2)*0,8*7*2 |  | 52.64 | [21 empty] | VV | 0
|  | (3,225+0,9*2)*0,8*7 |  | 28.14 | [21 empty] | VV | 0
|  | (12,475+1,0)*1,4*7 |  | 132.055 | [21 empty] | VV | 0
|  | odpočet otvorů : | [23 empty] | VV | 0
|  | -(2,1*1,6*174+2,1*0,9*22) |  | -626.22 | [21 empty] | VV | 0
|  | -(1,3*1,6+0,8*2,4)*28 |  | -112 | [21 empty] | VV | 0
|  | přípočet ostění : | [23 empty] | VV | 0
|  | (2,1+1,6*2)*0,1*174 |  | 92.22 | [21 empty] | VV | 0
|  | (2,1+2,4*2)*0,1*28 |  | 19.32 | [21 empty] | VV | 0
|  | strojovny : | [23 empty] | VV | 0
|  | vč 06 : (12,525+10,375)*2*4,53 |  | 207.474 | [21 empty] | VV | 0
|  | -2,1*0,9*3-0,8*1,97 |  | -7.246 | [21 empty] | VV | 0
|  | (2,1+0,9*2)*0,1*3 |  | 1.17 | [21 empty] | VV | 0
|  | (0,8+1,97*2)*0,1 |  | 0.474 | [21 empty] | VV | 0
|  | vč 07 : (5,5+4,55)*2*4,08 |  | 82.008 | [21 empty] | VV | 0
|  | -2,1*0,9-0,9*1,97 |  | -3.663 | [21 empty] | VV | 0
|  | (2,1+0,9*2)*0,1 |  | 0.39 | [21 empty] | VV | 0
|  | (0,9+1,97*2)*0,1 |  | 0.484 | [21 empty] | VV | 0
|  | střecha nástavby ZT a VZT jednotek : | [23 empty] | VV | 0
|  | 66,72 |  | 66.72 | [21 empty] | VV | 0
17 | 622454111R00 | Oprava vnějších omítek cementových v množství opravované plochy do 10 % , hladkých hlazených dřevěným hladítkem | m2 | 3518.3135 |  | 0 |  | 0 |  | 0 | 21 | 0 | 0.01433 | 50.42 | 0 | 0 | 801-4 | rts 18/II | RTS 18/ II | 0.17506 | 615.92 |  |  |  |  | POL1_
|  | Položka pořadí 16 : 4823,82600 |  | 4823.826 | [21 empty] | VV | 5
|  | Položka pořadí 86 : 1305,51246*-1 |  | -1305.5125 | [21 empty] | VV | 5
18 | 601019193R01 | Podkladní nátěr (penetrace) stávajících omítek pod ETICS | m2 | 4914.126 |  | 0 |  | 0 |  | 0 | 21 | 0 | 0.00025 | 1.23 | 0 | 0 |  | Vlastní | RTS 18/ II | 0.07 | 343.99 |  |  |  |  | POL1_
|  | fasáda : | [23 empty] | VV | 0
|  | Položka pořadí 16 : 4823,82600 |  | 4823.826 | [21 empty] | VV | 5
|  | zazdívky : | [23 empty] | VV | 0
|  | vč 13, 14 : (2,1*0,9)*42 |  | 79.38 | [21 empty] | VV | 0
|  | vč 12 : 1,15*2,1*2+1,45*2,1*2 |  | 10.92 | [21 empty] | VV | 0
19 | 622300131R00 | Příprava podkladu vyrovnání podkladu tmelem tl. do 5 mm, včetně dodávky materiálu | m2 | 2411.915 |  | 0 |  | 0 |  | 0 | 21 | 0 | 0.008 | 19.3 | 0 | 0 | 801-1 | rts 18/II | RTS 18/ II | 0.111 | 267.72 |  |  |  |  | POL1_
|  | odhad 50% - fakturovat dle skutečnosti : 4823,83*0,5 |  | 2411.915 | [21 empty] | VV | 0
20 | 622300141R00 | Příprava podkladu montáž vyrovnávací vrstvy izolantem | m2 | 2411.915 |  | 0 |  | 0 |  | 0 | 21 | 0 | 0.0035 | 8.44 | 0 | 0 | 801-1 | rts 18/II | RTS 18/ II | 0.3 | 723.57 |  |  |  |  | POL1_
|  | odhad 50% - fakturovat dle skutečnosti : 4823,83*0,5 |  | 2411.915 | [21 empty] | VV | 0
21 | 63140150R | deska izolační fasádní; minerální vlákno; rovná hrana; orientace vláken rovnoběžná; tl. 20,0 mm; součinitel tepelné vodivosti 0,039 W/mK; obj. hmotnost 50,00 kg/m3 | m2 | 2532.5108 |  | 0 |  | 0 |  | 0 | 21 | 0 | 0.001 | 2.53 | 0 | 0 | SPCM | rts 18/II | RTS 18/ II | 0 | 0 |  |  |  |  | POL3_
|  | Položka pořadí 20 : 2411,91500*1,05 |  | 2532.5108 | [21 empty] | VV | 5
22 | 622319015R00 | Profily zakládací hliníkové, pro izolaci tl. 160 mm | m | 280.9 |  | 0 |  | 0 |  | 0 | 21 | 0 | 0.00085 | 0.24 | 0 | 0 | 801-1 | rts 18/II | RTS 18/ II | 0.2136 | 60 |  |  |  |  | POL1_
|  | budova : 192,33 |  | 192.33 | [21 empty] | VV | 0
|  | strojovny : 88,57 |  | 88.57 | [21 empty] | VV | 0
23 | 622319111R00 | Profily dilatační průběžné E | m | 140 |  | 0 |  | 0 |  | 0 | 21 | 0 | 0.00051 | 0.07 | 0 | 0 | 801-1 | rts 18/II | RTS 18/ II | 0.16 | 22.4 |  |  |  |  | POL1_
|  | K22 : 140,0 |  | 140 | [21 empty] | VV | 0
24 | 622319511R00 | Zateplení suterénu extrudovaným polysterenem, tloušťky 80 mm | m2 | 46.35 |  | 0 |  | 0 |  | 0 | 21 | 0 | 0.00736 | 0.34 | 0 | 0 | 801-1 | rts 18/II | RTS 18/ II | 0.493 | 22.85 |  |  |  |  | POL1_
|  | nanesení lepicího tmelu na izolační desky, nalepení desek a zajištění talířovými hmoždinkami (6 ks/m2). Bez povrchové úpravy desek. | [23 empty] | SPI |  | nanesení lepicího tmelu na izolační desky, nalepení desek a zajištění talířovými hmoždinkami (6 ks/m2). Bez povrchové úpravy desek.
|  | skladba E - zateplení pod úr. terénu : | [23 empty] | VV | 0
|  | 154,5*0,3 |  | 46.35 | [21 empty] | VV | 0
25 | 622319521RV1 | Zateplení soklu extrudovaným polystyrénem, tloušťky 80 mm, zakončené stěrkou s výztužnou tkaninou | m2 | 101.8375 |  | 0 |  | 0 |  | 0 | 21 | 0 | 0.01041 | 1.06 | 0 | 0 | 801-1 | rts 18/II | RTS 18/ II | 0.857 | 87.27 |  |  |  |  | POL1_
|  | nanesení lepicího tmelu na izolační desky, nalepení desek, zajištění talířovými hmoždinkami (6 ks/m2), přebroušení desek, natažení stěrky, vtlačení výztužné tkaniny (1,15 m2/m2), přehlazení stěrky. Další vrstvy podle popisu položky. | [23 empty] | SPI |  | nanesení lepicího tmelu na izolační desky, nalepení desek, zajištění talířovými hmoždinkami (6 ks/m2), přebroušení desek, natažení stěrky, vtlačení výztužné tkaniny (1,15 m2/m2), přehlazení stěrky. Další vrstvy podle popisu položky.
|  | K ochraně hran na rozích budovy je do plochy zahrnuto 0,14 m rohových lišt na m2. | [23 empty] | SPI
|  | skladba E - zateplení nad úr. terénu : | [23 empty] | VV | 0
|  | sokl : 158,0*0,2 |  | 31.6 | [21 empty] | VV | 0
|  | 1PP stěna : (4,675+5,0+5,0)*3,3-1,5*2,05-4,2*0,8-1,9*2,1-4,8*0,8 |  | 34.1625 | [21 empty] | VV | 0
|  | 1NP stěna : 17,05*3,3-4,425*1,2-4,8*1,2-4,8*1,2-1,6*2,1 |  | 36.075 | [21 empty] | VV | 0
26 | 622319525RV1 | Zateplení soklu extrudovaným polystyrénem, tloušťky 160 mm, zakončené stěrkou s výztužnou tkaninou | m2 | 52.44 |  | 0 |  | 0 |  | 0 | 21 | 0 | 0.01326 | 0.7 | 0 | 0 | 801-1 | rts 18/II | RTS 18/ II | 0.857 | 44.94 |  |  |  |  | POL1_
|  | nanesení lepicího tmelu na izolační desky, nalepení desek, zajištění talířovými hmoždinkami (6 ks/m2), přebroušení desek, natažení stěrky, vtlačení výztužné tkaniny (1,15 m2/m2), přehlazení stěrky. Další vrstvy podle popisu položky. | [23 empty] | SPI |  | nanesení lepicího tmelu na izolační desky, nalepení desek, zajištění talířovými hmoždinkami (6 ks/m2), přebroušení desek, natažení stěrky, vtlačení výztužné tkaniny (1,15 m2/m2), přehlazení stěrky. Další vrstvy podle popisu položky.
|  | K ochraně hran na rozích budovy je do plochy zahrnuto 0,14 m rohových lišt na m2. | [23 empty] | SPI
|  | skladba C - zateplení nad úr. terénu : | [23 empty] | VV | 0
|  | pohled SZ : 74,75*0,4+0,6*0,8 |  | 30.38 | [21 empty] | VV | 0
|  | pohled JV : 38,4*0,4 |  | 15.36 | [21 empty] | VV | 0
|  | pohled SV : 16,75*0,4 |  | 6.7 | [21 empty] | VV | 0
27 | 622319553RV1 | Zateplení ostění , extrudovaným polystyrénem, tloušťky 30 mm, zakončené stěrkou s výztužnou tkaninou | m2 | 9.496 |  | 0 |  | 0 |  | 0 | 21 | 0 | 0.01051 | 0.1 | 0 | 0 | 801-1 | rts 18/II | RTS 18/ II | 2.352 | 22.33 |  |  |  |  | POL1_
|  | nanesení lepicího tmelu na izolační desky, nalepení desek, přebroušení desek z polystyrénu, natažení stěrky, vtlačení výztužné tkaniny, přehlazení stěrky. Další vrstvy podle popisu položky. | [23 empty] | SPI |  | nanesení lepicího tmelu na izolační desky, nalepení desek, přebroušení desek z polystyrénu, natažení stěrky, vtlačení výztužné tkaniny, přehlazení stěrky. Další vrstvy podle popisu položky.
|  | V položkách je obsaženo 3,33 m rohových lišt, 1,67 m lišt s okapničkou, 5 m napojovacích lišt na m2 a 1,68 m2 výztužné tkaniny. | [23 empty] | SPI |  | V položkách je obsaženo 3,33 m rohových lišt, 1,67 m lišt s okapničkou, 5 m napojovacích lišt na m2 a 1,68 m2 výztužné tkaniny.
|  | ostění a nadpraží KZS s XPS : | [23 empty] | VV | 0
|  | 1PP : | [23 empty] | VV | 0
|  | (1,5+2,05*2)*0,2 |  | 1.12 | [21 empty] | VV | 0
|  | (4,2+2,9*2)*0,2 |  | 2 | [21 empty] | VV | 0
|  | (4,8+0,8*2)*0,2 |  | 1.28 | [21 empty] | VV | 0
|  | 1NP : | [23 empty] | VV | 0
|  | (4,8+1,2*2)*0,2 |  | 1.44 | [21 empty] | VV | 0
|  | (4,48+1,2*2)*0,2 |  | 1.376 | [21 empty] | VV | 0
|  | (4,8+3,3*2)*0,2 |  | 2.28 | [21 empty] | VV | 0
28 | 622319563R00 | Zateplení parapetu extrudovaným polystyrénem, tloušťky 30 mm | m2 | 3.845 |  | 0 |  | 0 |  | 0 | 21 | 0 | 0.00925 | 0.04 | 0 | 0 | 801-1 | rts 18/II | RTS 18/ II | 1.562 | 6.01 |  |  |  |  | POL1_
|  | nanesení lepicího tmelu na izolační desky, nalepení desek, natažení stěrky, vtlačení výztužné tkaniny (1,15 m2/m2) a přehlazení stěrky. Položka obsahuje 5,0 m parapetních lišt na m2. | [23 empty] | SPI |  | nanesení lepicího tmelu na izolační desky, nalepení desek, natažení stěrky, vtlačení výztužné tkaniny (1,15 m2/m2) a přehlazení stěrky. Položka obsahuje 5,0 m parapetních lišt na m2.
|  | 1PP : (1,15*2+4,8)*0,2 |  | 1.42 | [21 empty] | VV | 0
|  | 1NP : (4,425+1,45*2+4,8)*0,2 |  | 2.425 | [21 empty] | VV | 0
29 | 622319135RV1 | Zateplení fasády , expandovaným polystyrénem, tloušťky 160 mm, zakončené stěrkou s výztužnou tkaninou, | m2 | 223.9595 |  | 0 |  | 0 |  | 0 | 21 | 0 | 0.01057 | 2.37 | 0 | 0 | 801-1 | rts 18/II | RTS 18/ II | 0.857 | 191.93 |  |  |  |  | POL1_
|  | nanesení lepicího tmelu na izolační desky, nalepení desek, zajištění talířovými hmoždinkami (6 ks/m2), přebroušení desek, natažení stěrky, vtlačení výztužné tkaniny (1,15 m2/m2), přehlazení stěrky. Další vrstvy podle popisu položky. | [23 empty] | SPI |  | nanesení lepicího tmelu na izolační desky, nalepení desek, zajištění talířovými hmoždinkami (6 ks/m2), přebroušení desek, natažení stěrky, vtlačení výztužné tkaniny (1,15 m2/m2), přehlazení stěrky. Další vrstvy podle popisu položky.
|  | K ochraně hran na rozích budovy je zahrnuto 0,14 m rohových lišt na m2. | [23 empty] | SPI
|  | skladba A fasáda : | [23 empty] | VV | 0
|  | strojovny : (0,16+12,525+0,16)*4,3 |  | 55.2335 | [21 empty] | VV | 0
|  | (0,16+10,375+0,16)*4,3*2 |  | 91.977 | [21 empty] | VV | 0
|  | (0,16+5,5+0,16)*4,1*2 |  | 47.724 | [21 empty] | VV | 0
|  | (0,16+4,55+0,16)*4,1*2 |  | 39.934 | [21 empty] | VV | 0
[26 empty] | VV | 0
|  | odpočet otvorů : -(0,8*1,97+0,9*1,97+2,1*0,9*4) |  | -10.909 | [21 empty] | VV | 0
30 | 622319153RV1 | Zateplení ostění expandovaným polystyrénem, tloušťky 30 mm, zakončené stěrkou s výztužnou tkaninou | m2 | 6.734 |  | 0 |  | 0 |  | 0 | 21 | 0 | 0.00998 | 0.07 | 0 | 0 | 801-1 | rts 18/II | RTS 18/ II | 2.352 | 15.84 |  |  |  |  | POL1_
|  | nanesení lepicího tmelu na izolační desky, nalepení desek, přebroušení desek z polystyrénu, natažení stěrky, vtlačení výztužné tkaniny, přehlazení stěrky. Další vrstvy podle popisu položky. | [23 empty] | SPI |  | nanesení lepicího tmelu na izolační desky, nalepení desek, přebroušení desek z polystyrénu, natažení stěrky, vtlačení výztužné tkaniny, přehlazení stěrky. Další vrstvy podle popisu položky.
|  | V položkách je obsaženo 3,33 m rohových lišt, 1,67 m lišt s okapničkou, 5 m napojovacích lišt na m2 a 1,68 m2 výztužné tkaniny. | [23 empty] | SPI |  | V položkách je obsaženo 3,33 m rohových lišt, 1,67 m lišt s okapničkou, 5 m napojovacích lišt na m2 a 1,68 m2 výztužné tkaniny.
|  | ostění a nadpraží KZS s PS : | [23 empty] | VV | 0
|  | (0,9+2,1*2)*0,26 |  | 1.326 | [21 empty] | VV | 0
|  | (1,0+2,1*2)*0,26 |  | 1.352 | [21 empty] | VV | 0
|  | (2,1+0,9*2)*0,26*4 |  | 4.056 | [21 empty] | VV | 0
31 | 622319163R00 | Zateplení parapetu expandovaným polystyrénem, tloušťky 30 mm | m2 | 2.184 |  | 0 |  | 0 |  | 0 | 21 | 0 | 0.00903 | 0.02 | 0 | 0 | 801-1 | rts 18/II | RTS 18/ II | 1.562 | 3.41 |  |  |  |  | POL1_
|  | nanesení lepicího tmelu na izolační desky, nalepení desek, natažení stěrky, vtlačení výztužné tkaniny (1,15 m2/m2) a přehlazení stěrky. Položka obsahuje 5,0 m parapetních lišt na m2. | [23 empty] | SPI |  | nanesení lepicího tmelu na izolační desky, nalepení desek, natažení stěrky, vtlačení výztužné tkaniny (1,15 m2/m2) a přehlazení stěrky. Položka obsahuje 5,0 m parapetních lišt na m2.
|  | strojovna : 2,1*0,26*4 |  | 2.184 | [21 empty] | VV | 0
32 | 622319730V41 | Zateplení fasády , minerálními deskami s podélným vláknem, tloušťky 40 mm, zakončené stěrkou s výztužnou tkaninou, | m2 | 468.278 |  | 0 |  | 0 |  | 0 | 21 | 0 | 0.01985 | 9.3 | 0 | 0 | 801-1 | Vlastní | Indiv | 0.877 | 410.68 |  |  |  |  | POL1_
|  | nanesení lepicího tmelu na izolační desky, nalepení desek, zajištění talířovými hmoždinkami (6 ks/m2), přebroušení desek, natažení stěrky, vtlačení výztužné tkaniny (1,15 m2/m2), přehlazení stěrky. Další vrstvy podle popisu položky. | [23 empty] | SPI |  | nanesení lepicího tmelu na izolační desky, nalepení desek, zajištění talířovými hmoždinkami (6 ks/m2), přebroušení desek, natažení stěrky, vtlačení výztužné tkaniny (1,15 m2/m2), přehlazení stěrky. Další vrstvy podle popisu položky.
|  | K ochraně hran na rozích budovy je zahrnuto 0,14 m rohových lišt na m2. | [23 empty] | SPI
|  | skladba G : | [23 empty] | VV | 0
|  | lodžie vč 27 : | [23 empty] | VV | 0
|  | podhledy : 12,375*1,0*8+5,725*1,0*8 |  | 144.8 | [21 empty] | VV | 0
|  | stěny u stropů : (12,375+0,9*2)*0,35*8 |  | 39.69 | [21 empty] | VV | 0
|  | (5,725+0,9)*0,35*8 |  | 18.55 | [21 empty] | VV | 0
|  | vnitřní stěny zábradlí : (2,95+2,9*2+3,225+2,5+2,95+0,9*10)*0,9+0,9*2,675 |  | 26.19 | [21 empty] | VV | 0
|  | vnější stěny zábradlí (bok) : 1,1*1,45*7*2 |  | 22.33 | [21 empty] | VV | 0
|  | lodžie vč 28 : | [23 empty] | VV | 0
|  | podhledy : (5,0*0,865+5,0*0,275)*7*2 |  | 79.8 | [21 empty] | VV | 0
|  | stěny : 0,705*2,725*2*14 |  | 53.7915 | [21 empty] | VV | 0
|  | (0,265+0,6)*96,1 |  | 83.1265 | [21 empty] | VV | 0
33 | 622319730V41 | Zateplení fasády , minerálními deskami s podélným vláknem, tloušťky 40 mm, zakončené stěrkou s výztužnou tkaninou, | m2 | 236.805 |  | 0 |  | 0 |  | 0 | 21 | 0 | 0.01985 | 4.7 | 0 | 0 | 801-1 | Vlastní | Indiv | 0.877 | 207.68 |  |  |  |  | POL1_
|  | nanesení lepicího tmelu na izolační desky, nalepení desek, zajištění talířovými hmoždinkami (6 ks/m2), přebroušení desek, natažení stěrky, vtlačení výztužné tkaniny (1,15 m2/m2), přehlazení stěrky. Další vrstvy podle popisu položky. | [23 empty] | SPI |  | nanesení lepicího tmelu na izolační desky, nalepení desek, zajištění talířovými hmoždinkami (6 ks/m2), přebroušení desek, natažení stěrky, vtlačení výztužné tkaniny (1,15 m2/m2), přehlazení stěrky. Další vrstvy podle popisu položky.
|  | K ochraně hran na rozích budovy je zahrnuto 0,14 m rohových lišt na m2. | [23 empty] | SPI
|  | skladba M : | [23 empty] | VV | 0
|  | atika střechy z vnitřní strany : | [23 empty] | VV | 0
|  | 193,0*(0,4+0,375) |  | 149.575 | [21 empty] | VV | 0
|  | atika strojoven z vnitřní strany : | [23 empty] | VV | 0
|  | 58,6*(0,2+0,15) |  | 20.51 | [21 empty] | VV | 0
|  | střecha nástavby ZT a VZT jednotek : | [23 empty] | VV | 0
|  | 66,72 |  | 66.72 | [21 empty] | VV | 0
34 | 622319835RV1 | Zateplení fasády , minerálními deskami s podélným vláknem, tloušťky 160 mm, zakončené stěrkou s výztužnou tkaninou, | m2 | 3877.5798 |  | 0 |  | 0 |  | 0 | 21 | 0 | 0.02829 | 109.7 | 0 | 0 | 801-1 | rts 18/II | RTS 18/ II | 0.877 | 3400.64 |  |  |  |  | POL1_
|  | nanesení lepicího tmelu na izolační desky, nalepení desek, zajištění talířovými hmoždinkami (6 ks/m2), přebroušení desek, natažení stěrky, vtlačení výztužné tkaniny (1,15 m2/m2), přehlazení stěrky. Další vrstvy podle popisu položky. | [23 empty] | SPI |  | nanesení lepicího tmelu na izolační desky, nalepení desek, zajištění talířovými hmoždinkami (6 ks/m2), přebroušení desek, natažení stěrky, vtlačení výztužné tkaniny (1,15 m2/m2), přehlazení stěrky. Další vrstvy podle popisu položky.
|  | K ochraně hran na rozích budovy je zahrnuto 0,14 m rohových lišt na m2. | [23 empty] | SPI
|  | skladba F fasáda : | [23 empty] | VV | 0
|  | pohled JZ : | [23 empty] | VV | 0
|  | (0,16+16,75+0,16)*22,85-0,5*21,9*2 |  | 368.1495 | [21 empty] | VV | 0
|  | -5,0*0,275*7 |  | -9.625 | [21 empty] | VV | 0
|  | pohled SZ : | [23 empty] | VV | 0
|  | (0,16+37,125+1,0)*26,75 |  | 1024.1238 | [21 empty] | VV | 0
|  | (0,05+37,125+0,16)*29,50 |  | 1101.3825 | [21 empty] | VV | 0
|  | 6,95*5,3 |  | 36.835 | [21 empty] | VV | 0
|  | -(5,72+1,0)*0,25*7 |  | -11.76 | [21 empty] | VV | 0
|  | pohled JV : | [23 empty] | VV | 0
|  | (0,16+37,125)*29,45 |  | 1098.0433 | [21 empty] | VV | 0
|  | (0,16+37,125+1,0+0,05)*26,5 |  | 1015.8775 | [21 empty] | VV | 0
|  | -(12,475+1,0)*0,25*7 |  | -23.5812 | [21 empty] | VV | 0
|  | pohled SV : | [23 empty] | VV | 0
|  | (0,16+16,75+0,16)*26,5-0,5*25,55*2 |  | 426.805 | [21 empty] | VV | 0
|  | -5,0*0,275*7 |  | -9.625 | [21 empty] | VV | 0
|  | strojovna : | [23 empty] | VV | 0
|  | (0,16+12,525+0,16)*4,9 |  | 62.9405 | [21 empty] | VV | 0
|  | odpočet otvorů : | [23 empty] | VV | 0
|  | -(2,1*1,6)*328 |  | -1102.08 | [21 empty] | VV | 0
|  | -(1,5*1,6)*8 |  | -19.2 | [21 empty] | VV | 0
|  | -(1,5*0,9) |  | -1.35 | [21 empty] | VV | 0
|  | -(1,9*1,6)*2 |  | -6.08 | [21 empty] | VV | 0
|  | -(2,1*0,9)*18 |  | -34.02 | [21 empty] | VV | 0
|  | -(1,3*1,6+0,8*2,4)*42 |  | -168 | [21 empty] | VV | 0
|  | -(1,5*2,4)*14 |  | -50.4 | [21 empty] | VV | 0
|  | lodžie vč 27 : | [23 empty] | VV | 0
|  | (12,475+0,04)*1,4*7 |  | 122.647 | [21 empty] | VV | 0
|  | (5,725+0,04)*1,4*7 |  | 56.497 | [21 empty] | VV | 0
35 | 622319853RV1 | Zateplení ostění , minerálními deskami s podélným vláknem, tloušťky 30 mm, zakončené stěrkou s výztužnou tkaninou | m2 | 581.594 |  | 0 |  | 0 |  | 0 | 21 | 0 | 0.01827 | 10.63 | 0 | 0 | 801-1 | rts 18/II | RTS 18/ II | 2.492 | 1449.33 |  |  |  |  | POL1_
|  | nanesení lepicího tmelu na izolační desky, nalepení desek, přebroušení desek z polystyrénu, natažení stěrky, vtlačení výztužné tkaniny, přehlazení stěrky. Další vrstvy podle popisu položky. | [23 empty] | SPI |  | nanesení lepicího tmelu na izolační desky, nalepení desek, přebroušení desek z polystyrénu, natažení stěrky, vtlačení výztužné tkaniny, přehlazení stěrky. Další vrstvy podle popisu položky.
|  | V položkách je obsaženo 3,33 m rohových lišt, 1,67 m lišt s okapničkou, 5 m napojovacích lišt na m2 a 1,68 m2 výztužné tkaniny. | [23 empty] | SPI |  | V položkách je obsaženo 3,33 m rohových lišt, 1,67 m lišt s okapničkou, 5 m napojovacích lišt na m2 a 1,68 m2 výztužné tkaniny.
|  | ostění a nadpraží KZS s MV : | [23 empty] | VV | 0
|  | (2,1+1,6*2)*0,26*328 |  | 451.984 | [21 empty] | VV | 0
|  | (1,5+1,6*2)*0,26*8 |  | 9.776 | [21 empty] | VV | 0
|  | (1,5*0,9*2)*0,26 |  | 0.702 | [21 empty] | VV | 0
|  | (1,9*1,6*2)*0,26*2 |  | 3.1616 | [21 empty] | VV | 0
|  | (2,1*0,9*2)*0,26*18 |  | 17.6904 | [21 empty] | VV | 0
|  | (2,1+2,4*2)*0,26*42 |  | 75.348 | [21 empty] | VV | 0
|  | (1,5+2,4*2)*0,26*14 |  | 22.932 | [21 empty] | VV | 0
36 | 622319863R00 | Zateplení parapetu minerálními deskami s podélným vláknem, tloušťky 30 mm | m2 | 222.508 |  | 0 |  | 0 |  | 0 | 21 | 0 | 0.01686 | 3.75 | 0 | 0 | 801-1 | rts 18/II | RTS 18/ II | 1.582 | 352.01 |  |  |  |  | POL1_
|  | nanesení lepicího tmelu na izolační desky, nalepení desek, natažení stěrky, vtlačení výztužné tkaniny (1,15 m2/m2) a přehlazení stěrky. Položka obsahuje 5,0 m parapetních lišt na m2. | [23 empty] | SPI |  | nanesení lepicího tmelu na izolační desky, nalepení desek, natažení stěrky, vtlačení výztužné tkaniny (1,15 m2/m2) a přehlazení stěrky. Položka obsahuje 5,0 m parapetních lišt na m2.
|  | parapet KZS s MV : | [23 empty] | VV | 0
|  | (2,1*328+1,8*9+1,9*2+2,1*18+1,3*2*42)*0,26 |  | 222.508 | [21 empty] | VV | 0
37 | 601015191R00 | Omítky stropů a podhledů z hotových směsí Doplňkové práce pro omítky stropů z hotových směsí podkladní nátěr stropů pod tenkovrstvé omítky | m2 | 205.35 |  | 0 |  | 0 |  | 0 | 21 | 0 | 0.00019 | 0.04 | 0 | 0 | 801-1 | rts 18/II | RTS 18/ II | 0.089 | 18.28 |  |  |  |  | POL1_
|  | po jednotlivých vrstvách | [23 empty] | SPI
|  | skladba G : | [23 empty] | VV | 0
|  | lodžie vč 27 : | [23 empty] | VV | 0
|  | podhledy : 12,375*1,0*8+5,725*1,0*8 |  | 144.8 | [21 empty] | VV | 0
|  | lodžie vč 28 : | [23 empty] | VV | 0
|  | podhledy : (5,0*0,865)*7*2 |  | 60.55 | [21 empty] | VV | 0
38 | 601015187RT6 | Omítky stropů a podhledů z hotových směsí vrchní tenkovrstvá, silikonová, zatíraná, zrnitost 1,5 mm, , omítka tenkovrstvá pro interier i exterier; zrnitost do 1,50 mm; pojivo silikonové; ruční; odolná proti atm. vlivům; omyvatelný povrch; bal. | m2 | 205.35 |  | 0 |  | 0 |  | 0 | 21 | 0 | 0.00307 | 0.63 | 0 | 0 | 801-1 | rts 18/II | RTS 18/ II | 0.4 | 82.14 |  |  |  |  | POL1_
|  | po jednotlivých vrstvách | [23 empty] | SPI
|  | Položka pořadí 37 : 205,35000 |  | 205.35 | [21 empty] | VV | 5
39 | 622391002R00 | Příplatky, slevy za montáž KZS na podhledu, bez dodávky materiálu | m2 | 205.35 |  | 0 |  | 0 |  | 0 | 21 | 0 | 0 | 0 | 0 | 0 | 801-1 | rts 18/II | RTS 18/ II | 0.3051 | 62.65 |  |  |  |  | POL1_
|  | skladba G : | [23 empty] | VV | 0
|  | lodžie vč 27 : | [23 empty] | VV | 0
|  | podhledy : 12,375*1,0*8+5,725*1,0*8 |  | 144.8 | [21 empty] | VV | 0
|  | lodžie vč 28 : | [23 empty] | VV | 0
|  | podhledy : (5,0*0,865)*7*2 |  | 60.55 | [21 empty] | VV | 0
40 | 28350229R | profil plastový stavební rohový, nadpražní; s tkaninou, s okapničkou | m | 233.92 |  | 0 |  | 0 |  | 0 | 21 | 0 | 2e-05 | 0 | 0 | 0 | SPCM | rts 18/II | RTS 18/ II | 0 | 0 |  |  |  |  | POL3_
|  | ukončení desky balkónů : (13,515+10,725+5,0)*8 |  | 233.92 | [21 empty] | VV | 0
41 | 602015191R00 | Omítky stěn z hotových směsí Doplňkové práce pro omítky stěn z hotových směsí podkladní nátěr pod tenkovrstvé omítky | m2 | 5014.7313 |  | 0 |  | 0 |  | 0 | 21 | 0 | 0.00019 | 0.95 | 0 | 0 | 801-1 | rts 18/II | RTS 18/ II | 0.07 | 351.03 |  |  |  |  | POL1_
|  | po jednotlivých vrstvách | [23 empty] | SPI
|  | Položka pořadí 26 : 52,44000 |  | 52.44 | [21 empty] | VV | 5
|  | Položka pořadí 27 : 9,49600 |  | 9.496 | [21 empty] | VV | 5
|  | Položka pořadí 29 : 223,95950 |  | 223.9595 | [21 empty] | VV | 5
|  | Položka pořadí 30 : 6,73400 |  | 6.734 | [21 empty] | VV | 5
|  | Položka pořadí 32 : 468,27800 |  | 468.278 | [21 empty] | VV | 5
|  | Položka pořadí 34 : 3877,57975 |  | 3877.5798 | [21 empty] | VV | 5
|  | Položka pořadí 35 : 581,59400 |  | 581.594 | [21 empty] | VV | 5
|  | Položka pořadí 37 : 205,35000*-1 |  | -205.35 | [21 empty] | VV | 5
42 | 602015187RT6 | Omítky stěn z hotových směsí vrchní tenkovrstvá, silikonová, zatřená, tloušťka vrstvy 1,5 mm, | m2 | 5014.7313 |  | 0 |  | 0 |  | 0 | 21 | 0 | 0.00263 | 13.19 | 0 | 0 | 801-1 | rts 18/II | RTS 18/ II | 0.28 | 1404.12 |  |  |  |  | POL1_
|  | po jednotlivých vrstvách | [23 empty] | SPI
|  | Položka pořadí 41 : 5014,73125 |  | 5014.7313 | [21 empty] | VV | 5
Díl: | 63 | Podlahy a podlahové konstrukce |  |  |  | 0 |  | 0 |  | 0 |  | 0 |  | 44.51 |  | 0 |  |  |  |  | 203.26 |  |  |  |  | DIL
43 | 632477122R00 | Reprofilace vodorovných betonových povrchů polymercementová malta+penetrace, tloušťky do 5 mm | m2 | 166.8275 |  | 0 |  | 0 |  | 0 | 21 | 0 | 0.01094 | 1.83 | 0 | 0 | 801-4 | rts 18/II | RTS 18/ II | 0.45 | 75.07 |  |  |  |  | POL1_
|  | rozmíchání směsi s vodou, nanesení stěrky | [23 empty] | SPI
|  | vč 27 podlaha lodžie : (2,5*0,9+2,95*0,9+2,95*0,9+2,9*0,9*2+3,225*0,9)*7 |  | 109.7775 | [21 empty] | VV | 0
|  | vč 28 podlaha lodžie : (5,0*0,815)*14 |  | 57.05 | [21 empty] | VV | 0
44 | 632421120RU1 | Potěr ze suchých směsí cementová vyrovnávací podlahová hmota, tloušťky 10 mm, včetně penetrace | m2 | 166.8275 |  | 0 |  | 0 |  | 0 | 21 | 0 | 0.02051 | 3.42 | 0 | 0 | 801-1 | rts 18/II | RTS 18/ II | 0.416 | 69.4 |  |  |  |  | POL1_
|  | s rozprostřením a uhlazením | [23 empty] | SPI
|  | včetně penetrace podkladu. | [23 empty] | POP
|  | spádová stěrka : | [23 empty] | VV | 0
|  | Položka pořadí 43 : 166,82750 |  | 166.8275 | [21 empty] | VV | 5
45 | 631571002R00 | Násyp pod podlahy z kameniva z kameniva z kameniva těženého 0-4 tř.I | m3 | 8.5 |  | 0 |  | 0 |  | 0 | 21 | 0 | 1.837 | 15.61 | 0 | 0 | 801-1 | rts 18/II | RTS 18/ II | 1.836 | 15.61 |  |  |  |  | POL1_
|  | pod mazaniny a dlažby, popř. na plochých střechách, vodorovný nebo ve spádu, s udusáním a urovnáním povrchu, | [23 empty] | SPI |  | pod mazaniny a dlažby, popř. na plochých střechách, vodorovný nebo ve spádu, s udusáním a urovnáním povrchu,
|  | nový okapový chodník vč 01, 20 : | [23 empty] | VV | 0
|  | 340,0*0,5*0,5*0,1 |  | 8.5 | [21 empty] | VV | 0
46 | 632921913R00 | Dlažba vnitřní nebo vnější při objektu z dlaždic betonových betonových kladených do písku se zalitím spár na celou výšku cementovou maltou pro spárování o tloušťce dlaždic 60 mm | m2 | 85 |  | 0 |  | 0 |  | 0 | 21 | 0 | 0.27827 | 23.65 | 0 | 0 | 801-1 | rts 18/II | RTS 18/ II | 0.508 | 43.18 |  |  |  |  | POL1_
|  | vodorovná nebo ve spádu do 15° od vodorovné roviny | [23 empty] | SPI
|  | Včetně dodávky dlaždic. | [23 empty] | POP
|  | nový okapový chodník vč 01, 20 : | [23 empty] | VV | 0
|  | 340,0*0,5*0,5 |  | 85 | [21 empty] | VV | 0
Díl: | 64 | Výplně otvorů |  |  |  | 0 |  | 0 |  | 0 |  | 0 |  | 0.04 |  | 0 |  |  |  |  | 3.52 |  |  |  |  | DIL
47 | 648991111RT3 | Osazení parapetních desek z plastických hmot Dodávka a osazení parapetních desek z plastických hmot šířky 150 mm | m | 9.9 |  | 0 |  | 0 |  | 0 | 21 | 0 | 0.00421 | 0.04 | 0 | 0 | 801-1 | rts 18/II | RTS 18/ II | 0.356 | 3.52 |  |  |  |  | POL1_
|  | a poloplastických hmot na montážní pěnu, zapravení omítky pod parapetem, těsnění spáry mezi parapetem a rámem okna, dodávka silikonu. | [23 empty] | SPI |  | a poloplastických hmot na montážní pěnu, zapravení omítky pod parapetem, těsnění spáry mezi parapetem a rámem okna, dodávka silikonu.
|  | P07 : 1,5 |  | 1.5 | [21 empty] | VV | 0
|  | P18 : 2,1*4 |  | 8.4 | [21 empty] | VV | 0
Díl: | 94 | Lešení a stavební výtahy |  |  |  | 0 |  | 0 |  | 0 |  | 0 |  | 129.81 |  | 0 |  |  |  |  | 1938.18 |  |  |  |  | DIL
48 | 941941042R00 | Montáž lešení lehkého pracovního řadového s podlahami šířky od 1,00 do 1,20 m, výšky přes 10 do 30 m | m2 | 5517.796 |  | 0 |  | 0 |  | 0 | 21 | 0 | 0.01838 | 101.42 | 0 | 0 | 800-3 | rts 18/II | RTS 18/ II | 0.139 | 766.97 |  |  |  |  | POL1_
|  | Včetně kotvení lešení. | [23 empty] | POP
|  | pohled JZ : (17,07+1,2*2)*23,0 |  | 447.81 | [21 empty] | VV | 0
|  | pohled SV : (17,07+1,2*2)*27,0 |  | 525.69 | [21 empty] | VV | 0
|  | pohled SZ : (74,62+1,0+1,2*2)*27,4+38,5*3,0+7,0*9,0 |  | 2316.248 | [21 empty] | VV | 0
|  | pohled JV : (74,62+1,0+1,2*2)*27,4+38,5*3,0-6,3*4,0 |  | 2228.048 | [21 empty] | VV | 0
49 | 941941292R00 | Montáž lešení lehkého pracovního řadového s podlahami příplatek za každý další i započatý měsíc použití lešení šířky od 1,00 do 1,20 m a výšky přes 10 do 30 m | m2 | 27588.98 |  | 0 |  | 0 |  | 0 | 21 | 0 | 0.00095 | 26.21 | 0 | 0 | 800-3 | rts 18/II | RTS 18/ II | 0.007 | 193.12 |  |  |  |  | POL1_
|  | Položka pořadí 48 : 5517,79600*5 |  | 27588.98 | [21 empty] | VV | 5
50 | 941941842R00 | Demontáž lešení lehkého řadového s podlahami šířky přes 1 do 1,2 m, výšky přes 10 do 30 m | m2 | 5517.796 |  | 0 |  | 0 |  | 0 | 21 | 0 | 0 | 0 | 0 | 0 | 800-3 | rts 18/II | RTS 18/ II | 0.117 | 645.58 |  |  |  |  | POL1_
|  | Položka pořadí 48 : 5517,79600 |  | 5517.796 | [21 empty] | VV | 5
51 | 944944011R00 | Montáž ochranné sítě z umělých vláken | m2 | 5517.796 |  | 0 |  | 0 |  | 0 | 21 | 0 | 0 | 0 | 0 | 0 | 800-3 | rts 18/II | RTS 18/ II | 0.0303 | 167.19 |  |  |  |  | POL1_
|  | Položka pořadí 48 : 5517,79600 |  | 5517.796 | [21 empty] | VV | 5
52 | 944944031R00 | Montáž ochranné sítě příplatek k ceně za každý další i započatý měsíc použití ochranných sítí z umělých vláken | m2 | 27588.98 |  | 0 |  | 0 |  | 0 | 21 | 0 | 5e-05 | 1.38 | 0 | 0 | 800-3 | rts 18/II | RTS 18/ II | 0 | 0 |  |  |  |  | POL1_
|  | Položka pořadí 51 : 5517,79600*5 |  | 27588.98 | [21 empty] | VV | 5
53 | 944944081R00 | Demontáž ochranné sítě z umělých vláken | m2 | 5517.796 |  | 0 |  | 0 |  | 0 | 21 | 0 | 0 | 0 | 0 | 0 | 800-3 | rts 18/II | RTS 18/ II | 0.018 | 99.32 |  |  |  |  | POL1_
|  | Položka pořadí 48 : 5517,79600 |  | 5517.796 | [21 empty] | VV | 5
54 | 941955001R00 | Lešení lehké pracovní pomocné pomocné, o výšce lešeňové podlahy do 1,2 m | m2 | 168.2975 |  | 0 |  | 0 |  | 0 | 21 | 0 | 0.00121 | 0.2 | 0 | 0 | 800-3 | rts 18/II | RTS 18/ II | 0.177 | 29.79 |  |  |  |  | POL1_
|  | lodžie : 12,275*0,9*7+5,55*0,9*7+5,0*0,8*14 |  | 168.2975 | [21 empty] | VV | 0
55 | 941955002R00 | Lešení lehké pracovní pomocné pomocné, o výšce lešeňové podlahy přes 1,2 do 1,9 m | m2 | 69.39 |  | 0 |  | 0 |  | 0 | 21 | 0 | 0.00158 | 0.11 | 0 | 0 | 800-3 | rts 18/II | RTS 18/ II | 0.214 | 14.85 |  |  |  |  | POL1_
|  | 1PP : (16,4+5,0*2)*1,2 |  | 31.68 | [21 empty] | VV | 0
|  | 1NP : (17,0+4,425+5,0*2)*1,2 |  | 37.71 | [21 empty] | VV | 0
56 | 941955004R00 | Lešení lehké pracovní pomocné pomocné, o výšce lešeňové podlahy přes 2,5 do 3,5 m | m2 | 82.152 |  | 0 |  | 0 |  | 0 | 21 | 0 | 0.00592 | 0.49 | 0 | 0 | 800-3 | rts 18/II | RTS 18/ II | 0.26 | 21.36 |  |  |  |  | POL1_
|  | strojovny : | [23 empty] | VV | 0
|  | (12,84+10,7+5,82+4,87)*2*1,2 |  | 82.152 | [21 empty] | VV | 0
Díl: | 95 | Dokončovací konstrukce na pozemních stavbách |  |  |  | 0 |  | 0 |  | 0 |  | 0 |  | 0.25 |  | 0 |  |  |  |  | 74.62 |  |  |  |  | DIL
57 | 952901111R00 | Vyčištění budov a ostatních objektů budov bytové nebo občanské výstavby - zametení a umytí podlah, dlažeb, obkladů, schodů v místnostech, chodbách a schodištích, vyčištění a umytí oken, dveří s rámy, zárubněmi, umytí a vyčištění jiných zasklených a natíraných ploch a zařizovacích předmětů před předáním do užívání světlá výška podlaží do 4 m | m2 | 242.275 |  | 0 |  | 0 |  | 0 | 21 | 0 | 4e-05 | 0.01 | 0 | 0 | 801-1 | rts 18/II | RTS 18/ II | 0.308 | 74.62 |  |  |  |  | POL1_
|  | lodžie : 12,475*1,0*7+5,725*1,0*7+5,0*0,815*14 |  | 184.45 | [21 empty] | VV | 0
|  | 1PP : (16,4+5,0*2)*1,0 |  | 26.4 | [21 empty] | VV | 0
|  | 1NP : (17,0+4,425+5,0*2)*1,0 |  | 31.425 | [21 empty] | VV | 0
58 | 95001 | Demontáž a zpětná montáž všech cedulí na fasádě | soubor | 1 |  | 0 |  | 0 |  | 0 | 21 | 0 | 0 | 0 | 0 | 0 |  | Vlastní | Indiv | 0 | 0 |  |  |  |  | POL1_
|  | vč 10, 11 pozn. 9 : 1 |  | 1 | [21 empty] | VV | 0
59 | 951P23 | Větrací mřížka 100 x 100mm, síť proti hmyzu, včetně prodloužení, dodávka, montáž | kus | 21 |  | 0 |  | 0 |  | 0 | 21 | 0 | 0.0005 | 0.01 | 0 | 0 |  | Vlastní | Indiv | 0 | 0 |  |  |  |  | POL1_
|  | specifikace dle vč 33/18-D.1.1.b-23 odkaz P23 : 21 |  | 21 | [21 empty] | VV | 0
60 | 951P26 | Větrací mřížka 600 x 300mm, síť proti hmyzu, včetně prodloužení, dodávka, montáž | kus | 2 |  | 0 |  | 0 |  | 0 | 21 | 0 | 0.004 | 0.01 | 0 | 0 |  | Vlastní | Indiv | 0 | 0 |  |  |  |  | POL1_
|  | specifikace dle vč 33/18-D.1.1.b-23 odkaz P26 : 2 |  | 2 | [21 empty] | VV | 0
61 | 951P24 | Větrací mřížka 900 x 250mm, síť proti hmyzu, včetně prodloužení, dodávka, montáž | kus | 1 |  | 0 |  | 0 |  | 0 | 21 | 0 | 0.005 | 0.01 | 0 | 0 |  | Vlastní | Indiv | 0 | 0 |  |  |  |  | POL1_
|  | specifikace dle vč 33/18-D.1.1.b-23 odkaz P23 : 1 |  | 1 | [21 empty] | VV | 0
62 | 951P20A | Větrací mřížka 150 x 150 mm, síť proti hmyzu, včetně prodloužení, dodávka, montáž | kus | 36 |  | 0 |  | 0 |  | 0 | 21 | 0 | 0.002 | 0.07 | 0 | 0 |  | Vlastní | Indiv | 0 | 0 |  |  |  |  | POL1_
|  | specifikace dle vč 33/18-D.1.1.b-23 odkaz P20 : 36 |  | 36 | [21 empty] | VV | 0
63 | 951P20B | Větrací mřížka 300 x 300mm, síť proti hmyzu, včetně prodloužení, dodávka, montáž | kus | 36 |  | 0 |  | 0 |  | 0 | 21 | 0 | 0.002 | 0.07 | 0 | 0 |  | Vlastní | Indiv | 0 | 0 |  |  |  |  | POL1_
|  | specifikace dle vč 33/18-D.1.1.b-23 odkaz P20 : 36 |  | 36 | [21 empty] | VV | 0
64 | 951P25 | Větrací mřížka 300 x 300mm, síť proti hmyzu, včetně prodloužení, dodávka, montáž | kus | 3 |  | 0 |  | 0 |  | 0 | 21 | 0 | 0.002 | 0.01 | 0 | 0 |  | Vlastní | Indiv | 0 | 0 |  |  |  |  | POL1_
|  | specifikace dle vč 33/18-D.1.1.b-23 odkaz P25 : 3 |  | 3 | [21 empty] | VV | 0
65 | 951P21 | Větrací mřížka pr. 100mm, síť proti hmyzu, včetně prodloužení, dodávka, montáž | kus | 110 |  | 0 |  | 0 |  | 0 | 21 | 0 | 0.0005 | 0.06 | 0 | 0 |  | Vlastní | Indiv | 0 | 0 |  |  |  |  | POL1_
|  | specifikace dle vč 33/18-D.1.1.b-23 odkaz P21 : 110 |  | 110 | [21 empty] | VV | 0
Díl: | 96 | Bourání konstrukcí |  |  |  | 0 |  | 0 |  | 0 |  | 0 |  | 0.2 |  | 167.06 |  |  |  |  | 901.36 |  |  |  |  | DIL
66 | 965043331R00 | Bourání podkladů pod dlažby nebo litých celistvých dlažeb a mazanin betonových s potěrem nebo teracem, tloušťky do 100 mm, plochy do 4 m2 | m3 | 6.6731 |  | 0 |  | 0 |  | 0 | 21 | 0 | 0 | 0 | 2.2 | 14.68 | 801-3 | rts 18/II | RTS 18/ II | 12.744 | 85.04 |  |  |  |  | POL1_
|  | lodžie : | [23 empty] | VV | 0
|  | vč 26 : ((2,95+2,9*2+3,225)*0,9*7)*0,04 |  | 3.0177 | [21 empty] | VV | 0
|  | ((2,5+2,95)*0,9*7)*0,04 |  | 1.3734 | [21 empty] | VV | 0
|  | vč 28 : ((5,0*0,815)*14)*0,04 |  | 2.282 | [21 empty] | VV | 0
67 | 965081712RT1 | Bourání dlažeb z dlaždic keramických a z xylolitu litého z keramických dlaždic, tloušťky do 10 mm, plochy do 1 m2 | m2 | 6.3 |  | 0 |  | 0 |  | 0 | 21 | 0 | 0 | 0 | 0.02 | 0.13 | 801-3 | rts 18/II | RTS 18/ II | 0.24 | 1.51 |  |  |  |  | POL1_
|  | bez podkladního lože, s jakoukoliv výplní spár | [23 empty] | SPI
|  | vč 04, 05 pozn. 3 : 1,5*0,3*14 |  | 6.3 | [21 empty] | VV | 0
68 | 965081713RT1 | Bourání dlažeb z dlaždic keramických a z xylolitu litého z keramických dlaždic, tloušťky do 10 mm, plochy přes 1 m2 | m2 | 166.8275 |  | 0 |  | 0 |  | 0 | 21 | 0 | 0 | 0 | 0.02 | 3.34 | 801-3 | rts 18/II | RTS 18/ II | 0.23 | 38.37 |  |  |  |  | POL1_
|  | bez podkladního lože, s jakoukoliv výplní spár | [23 empty] | SPI
|  | balkony : | [23 empty] | VV | 0
|  | vč 26 : (2,95+2,9*2+3,225)*0,9*7 |  | 75.4425 | [21 empty] | VV | 0
|  | (2,5+2,95)*0,9*7 |  | 34.335 | [21 empty] | VV | 0
|  | vč 28 : (5,0*0,815)*14 |  | 57.05 | [21 empty] | VV | 0
69 | 965081812RT1 | Bourání dlažeb z dlaždic keramických a z xylolitu litého z dlaždic teracových, tloušťky do 30 mm, plochy do 1 m2 | m2 | 1.4625 |  | 0 |  | 0 |  | 0 | 21 | 0 | 0 | 0 | 0.07 | 0.1 | 801-3 | rts 18/II | RTS 18/ II | 0.42 | 0.61 |  |  |  |  | POL1_
|  | bez podkladního lože, s jakoukoliv výplní spár | [23 empty] | SPI
|  | vč 01 poz. 05 : 1,5*0,375 |  | 0.5625 | [21 empty] | VV | 0
|  | vč 02 poz. 05 : 2,4*0,375 |  | 0.9 | [21 empty] | VV | 0
70 | 965081813RT1 | Bourání dlažeb z dlaždic keramických a z xylolitu litého z dlaždic teracových, tloušťky do 30 mm, plochy přes 1 m2 | m2 | 6.8344 |  | 0 |  | 0 |  | 0 | 21 | 0 | 0 | 0 | 0.07 | 0.48 | 801-3 | rts 18/II | RTS 18/ II | 0.38 | 2.6 |  |  |  |  | POL1_
|  | bez podkladního lože, s jakoukoliv výplní spár | [23 empty] | SPI
|  | vč 01 poz. 05 : 4,2*0,375 |  | 1.575 | [21 empty] | VV | 0
|  | vč 02 poz. 05 : (4,8*2+4,425)*0,375 |  | 5.2594 | [21 empty] | VV | 0
71 | 965081813RT3 | Bourání dlažeb z dlaždic keramických a z xylolitu litého z dlažby kamenné, tloušťky do 30 mm, plochy přes 1 m2 | m2 | 1.8 |  | 0 |  | 0 |  | 0 | 21 | 0 | 0 | 0 | 0.084 | 0.15 | 801-3 | rts 18/II | RTS 18/ II | 0.44 | 0.79 |  |  |  |  | POL1_
|  | bez podkladního lože, s jakoukoliv výplní spár | [23 empty] | SPI
|  | vč 01 poz. 05 : 4,8*0,375 |  | 1.8 | [21 empty] | VV | 0
72 | 965048250R00 | Bourání podkladů pod dlažby nebo litých celistvých dlažeb a mazanin dočištění povrchu po vybourání dlažeb do cementové malty, plochy do 50% | m2 | 16.3969 |  | 0 |  | 0 |  | 0 | 21 | 0 | 0 | 0 | 0.02551 | 0.42 | 801-3 | rts 18/II | RTS 18/ II | 0.1155 | 1.89 |  |  |  |  | POL1_
|  | Položka pořadí 67 : 6,30000 |  | 6.3 | [21 empty] | VV | 5
|  | Položka pořadí 69 : 1,46250 |  | 1.4625 | [21 empty] | VV | 5
|  | Položka pořadí 70 : 6,83438 |  | 6.8344 | [21 empty] | VV | 5
|  | Položka pořadí 71 : 1,80000 |  | 1.8 | [21 empty] | VV | 5
73 | 968061112R00 | Vyvěšení nebo zavěšení dřevěných křídel oken, plochy do 1,5 m2 | kus | 8 |  | 0 |  | 0 |  | 0 | 21 | 0 | 0 | 0 | 0 | 0 | 801-3 | rts 18/II | RTS 18/ II | 0.03 | 0.24 |  |  |  |  | POL1_
|  | oken, dveří a vrat, s uložením a opětovným zavěšením po provedení stavebních změn, | [23 empty] | SPI
|  | vč 06 : 3*2 |  | 6 | [21 empty] | VV | 0
|  | vč 07 : 1*2 |  | 2 | [21 empty] | VV | 0
74 | 968061125R00 | Vyvěšení nebo zavěšení dřevěných křídel dveří, plochy do 2 m2 | kus | 28 |  | 0 |  | 0 |  | 0 | 21 | 0 | 0 | 0 | 0 | 0 | 801-3 | rts 18/II | RTS 18/ II | 0.05 | 1.4 |  |  |  |  | POL1_
|  | oken, dveří a vrat, s uložením a opětovným zavěšením po provedení stavebních změn, | [23 empty] | SPI
|  | vč 04, 05 pozn. 3 : (7+7)*2 |  | 28 | [21 empty] | VV | 0
75 | 968062355R00 | Vybourání dřevěných rámů oken dvojitých nebo zdvojených, plochy do 2 m2 | m2 | 7.56 |  | 0 |  | 0 |  | 0 | 21 | 0 | 0.001 | 0.01 | 0.062 | 0.47 | 801-3 | rts 18/II | RTS 18/ II | 0.612 | 4.63 |  |  |  |  | POL1_
|  | včetně pomocného lešení o výšce podlahy do 1900 mm a pro zatížení do 1,5 kPa (150 kg/m2), | [23 empty] | SPI
|  | vč 06 : 2,1*0,9*3 |  | 5.67 | [21 empty] | VV | 0
|  | vč 07 : 2,1*0,9 |  | 1.89 | [21 empty] | VV | 0
76 | 968062456R00 | Vybourání dřevěných rámů dveřních zárubní, plochy přes 2 m2 | m2 | 50.4 |  | 0 |  | 0 |  | 0 | 21 | 0 | 0.001 | 0.05 | 0.067 | 3.38 | 801-3 | rts 18/II | RTS 18/ II | 0.533 | 26.86 |  |  |  |  | POL1_
|  | včetně pomocného lešení o výšce podlahy do 1900 mm a pro zatížení do 1,5 kPa (150 kg/m2), | [23 empty] | SPI
|  | vč 04, 05 pozn. 3 : 1,5*2,4*14 |  | 50.4 | [21 empty] | VV | 0
77 | 968071125R00 | Vyvěšení nebo zavěšení kovových křídel dveří, plochy do 2 m2 | kus | 10 |  | 0 |  | 0 |  | 0 | 21 | 0 | 0 | 0 | 0 | 0 | 801-3 | rts 18/II | RTS 18/ II | 0.08 | 0.8 |  |  |  |  | POL1_
|  | s případným uložením a opětovným zavěšením po provedení stavebních změn, | [23 empty] | SPI
|  | vč 01 : 4 |  | 4 | [21 empty] | VV | 0
|  | vč 02 : 2 |  | 2 | [21 empty] | VV | 0
|  | vč 03 : 2 |  | 2 | [21 empty] | VV | 0
|  | vč 06 : 1 |  | 1 | [21 empty] | VV | 0
|  | vč 07 : 1 |  | 1 | [21 empty] | VV | 0
78 | 968072455R00 | Vybourání a vyjmutí kovových rámů a rolet rámů, včetně pomocného lešení o výšce podlahy do 1900 mm a pro zatížení do 1,5 kPa (150 kg/m2) dveřních zárubní, plochy do 2 m2 | m2 | 3.349 |  | 0 |  | 0 |  | 0 | 21 | 0 | 0.00117 | 0 | 0.076 | 0.25 | 801-3 | rts 18/II | RTS 18/ II | 0.939 | 3.14 |  |  |  |  | POL1_
|  | vč 06 : 0,8*1,97 |  | 1.576 | [21 empty] | VV | 0
|  | vč 07 : 0,9*1,97 |  | 1.773 | [21 empty] | VV | 0
79 | 968072456R00 | Vybourání a vyjmutí kovových rámů a rolet rámů, včetně pomocného lešení o výšce podlahy do 1900 mm a pro zatížení do 1,5 kPa (150 kg/m2) dveřních zárubní, plochy přes 2 m2 | m2 | 3.045 |  | 0 |  | 0 |  | 0 | 21 | 0 | 0.001 | 0 | 0.063 | 0.19 | 801-3 | rts 18/II | RTS 18/ II | 0.718 | 2.19 |  |  |  |  | POL1_
|  | vč 01 : 1,45*2,1 |  | 3.045 | [21 empty] | VV | 0
80 | 968071112R00 | Vyvěšení nebo zavěšení kovových křídel oken, plochy do 1,5 m2 | kus | 86 |  | 0 |  | 0 |  | 0 | 21 | 0 | 0 | 0 | 0 | 0 | 801-3 | rts 18/II | RTS 18/ II | 0.06 | 5.16 |  |  |  |  | POL1_
|  | s případným uložením a opětovným zavěšením po provedení stavebních změn, | [23 empty] | SPI
|  | vč 02 pozn. 10 : 19*2 |  | 38 | [21 empty] | VV | 0
|  | vč 03 pozn. 10 : 24*2 |  | 48 | [21 empty] | VV | 0
81 | 968072355R00 | Vybourání a vyjmutí kovových rámů a rolet rámů, včetně pomocného lešení o výšce podlahy do 1900 mm a pro zatížení do 1,5 kPa (150 kg/m2) okenních zdvojených, plochy do 2 m2 | m2 | 80.73 |  | 0 |  | 0 |  | 0 | 21 | 0 | 0.00137 | 0.11 | 0.061 | 4.92 | 801-3 | rts 18/II | RTS 18/ II | 0.938 | 75.72 |  |  |  |  | POL1_
|  | vč 02 pozn. 10 : 2,1*0,9*18+1,5*0,9 |  | 35.37 | [21 empty] | VV | 0
|  | vč 03 pozn. 10 : 2,1*0,9*24 |  | 45.36 | [21 empty] | VV | 0
82 | 968072641R00 | Vybourání a vyjmutí kovových rámů a rolet rámů, včetně pomocného lešení o výšce podlahy do 1900 mm a pro zatížení do 1,5 kPa (150 kg/m2) stěn jakýchkoliv kromě výkladních, jakýchkoliv ploch | m2 | 80.1225 |  | 0 |  | 0 |  | 0 | 21 | 0 | 0.00042 | 0.03 | 0.025 | 2 | 801-3 | rts 18/II | RTS 18/ II | 0.332 | 26.6 |  |  |  |  | POL1_
|  | vč 01 : 4,8*2,88+4,2*2,88 |  | 25.92 | [21 empty] | VV | 0
|  | vč 02 : 2,4*3,3 |  | 7.92 | [21 empty] | VV | 0
|  | vč 03 : 4,8*3,3*2+4,425*3,3 |  | 46.2825 | [21 empty] | VV | 0
83 | 976071111R00 | Vybourání kovových doplňkových konstrukcí madel a zábradlí v jakémkoliv zdivu | m | 70 |  | 0 |  | 0 |  | 0 | 21 | 0 | 0 | 0 | 0.037 | 2.59 | 801-3 | rts 18/II | RTS 18/ II | 0.55 | 38.5 |  |  |  |  | POL1_
|  | vč 04, 05 zábradlí štíty : | [23 empty] | VV | 0
|  | 5,0*7*2 |  | 70 | [21 empty] | VV | 0
84 | 976072220T00 | Vybourání větrací mřížky | kus | 99 |  | 0 |  | 0 |  | 0 | 21 | 0 | 0 | 0 | 0.0005 | 0.05 |  | Vlastní | Indiv | 0.0585 | 5.79 |  |  |  |  | POL1_
|  | vč 33/18-D.1.1.b-23 : | [23 empty] | VV | 0
|  | dle P20 : 36+36 |  | 72 | [21 empty] | VV | 0
|  | dle 26P : 2 |  | 2 | [21 empty] | VV | 0
|  | dle 23P : 21 |  | 21 | [21 empty] | VV | 0
|  | dle P24 : 1 |  | 1 | [21 empty] | VV | 0
|  | dle P25 : 3 |  | 3 | [21 empty] | VV | 0
85 | 978036121R00 | Otlučení vnějších omítek šlechtěných břizolitových, v rozsahu do 10 % | m2 | 3518.3135 |  | 0 |  | 0 |  | 0 | 21 | 0 | 0 | 0 | 0.005 | 17.59 | 801-3 | rts 18/II | RTS 18/ II | 0.02 | 70.37 |  |  |  |  | POL1_
|  | Položka pořadí 17 : 3518,31354 |  | 3518.3135 | [21 empty] | VV | 5
86 | 978059631R00 | Odsekání a odebrání obkladů stěn z obkladaček vnějších z jakýchkoliv materiálů, plochy přes 2 m2 | m2 | 1305.5125 |  | 0 |  | 0 |  | 0 | 21 | 0 | 0 | 0 | 0.089 | 116.19 | 801-3 | rts 18/II | RTS 18/ II | 0.39 | 509.15 |  |  |  |  | POL1_
|  | včetně otlučení podkladní omítky až na zdivo, | [23 empty] | SPI
|  | vč 10, 11 sokl : | [23 empty] | VV | 0
|  | 37,5*0,3+37,5*0,5*0,5 |  | 20.625 | [21 empty] | VV | 0
|  | 37,25*1,6+37,25*1,3*0,5+6,4*3,3-2,1*0,9*4-2,1*1,6*8+0,9*0,1*2*4+1,6*0,1*2*8 |  | 73.7725 | [21 empty] | VV | 0
|  | 37,25*1,6+37,25*1,3*0,5-2,1*1,6*12+1,6*0,1*2*12 |  | 47.3325 | [21 empty] | VV | 0
|  | 31,2*0,3+31,2*0,405*0,5 |  | 15.678 | [21 empty] | VV | 0
|  | (16,75-5,0)*0,3*2 |  | 7.05 | [21 empty] | VV | 0
|  | 1PP sloupy : | [23 empty] | VV | 0
|  | (0,4+0,5+0,4)*3,3*2 |  | 8.58 | [21 empty] | VV | 0
|  | (0,4+0,7+0,4)*3,3 |  | 4.95 | [21 empty] | VV | 0
|  | 1NP sloupy : | [23 empty] | VV | 0
|  | (0,775+0,7+0,7+0,85)*3,3 |  | 9.9825 | [21 empty] | VV | 0
|  | 1-8NP mezi okny : | [23 empty] | VV | 0
|  | (0,9+0,1*2)*1,6*342 |  | 601.92 | [21 empty] | VV | 0
|  | (0,9+0,1*2)*0,9*46 |  | 45.54 | [21 empty] | VV | 0
|  | (0,5+0,1)*1,6 |  | 0.96 | [21 empty] | VV | 0
|  | (0,5+0,1)*0,9 |  | 0.54 | [21 empty] | VV | 0
|  | boční stěny balkóny : | [23 empty] | VV | 0
|  | 1,0*1,55*14 |  | 21.7 | [21 empty] | VV | 0
|  | balkony : | [23 empty] | VV | 0
|  | (2,5*2+2,95*2+0,9*4-0,8*2+0,15*0,8*4)*0,8*7 |  | 74.928 | [21 empty] | VV | 0
|  | (2,95*2+2,9*4+3,2258*2+0,9*8-0,8*4+0,15*2*4)*0,8*7 |  | 163.249 | [21 empty] | VV | 0
|  | ((5,0+0,865*2)*2,75-1,5*2,4)*14 |  | 208.705 | [21 empty] | VV | 0
87 | 9780902 | Demontáž stávajícího schodiště včetně zábradlí | kus | 1 |  | 0 |  | 0 |  | 0 | 21 | 0 | 0 | 0 | 0.13 | 0.13 |  | Vlastní | Indiv | 0 | 0 |  |  |  |  | POL1_
|  | vč 07 schody do strojovny : 1 |  | 1 | [21 empty] | VV | 0
Díl: | 99 | Staveništní přesun hmot |  |  |  | 0 |  | 0 |  | 0 |  | 0 |  | 0 |  | 0 |  |  |  |  | 1550.84 |  |  |  |  | DIL
88 | 999281112R00 | Přesun hmot pro opravy a údržbu objektů pro opravy a údržbu dosavadních objektů včetně vnějších plášťů výšky přes 25 do 36 m, | t | 516.0853 |  | 0 |  | 0 |  | 0 | 21 | 0 | 0 | 0 | 0 | 0 | 801-4 | rts 18/II | RTS 18/ II | 3.005 | 1550.84 |  |  |  |  | POL7_
|  | oborů 801, 803, 811 a 812 | [23 empty] | SPI
|  | Hmotnosti z položek s pořadovými čísly: : | [23 empty] | VV | 0
|  | 5,6,7,8,9,10,11,12,13,14,15,16,17,18,19,20,21,22,23,24,25,26,27,28,29,30,31,32,33,34,35,36,37,38,40, : | [23 empty] | VV | 0
|  | 41,42,43,44,45,46,47,48,49,52,54,55,56,57,59,60,61,62,63,64,65,75,76,78,79,81,82, : | [23 empty] | VV | 0
|  | Součet: : 516,08533 |  | 516.0853 | [21 empty] | VV | 0
Díl: | 711 | Izolace proti vodě |  |  |  | 0 |  | 0 |  | 0 |  | 0 |  | 0.59 |  | 0.81 |  |  |  |  | 169.85 |  |  |  |  | DIL
89 | 711140101R00 | Odstranění izolace proti vodě - pásy přitavením vodorovné, 1 vrstva | m2 | 166.8275 |  | 0 |  | 0 |  | 0 | 21 | 0 | 0 | 0 | 0.00487 | 0.81 | 800-711 | rts 18/II | RTS 18/ II | 0.041 | 6.84 |  |  |  |  | POL1_
|  | lodžie hydroizolace : | [23 empty] | VV | 0
|  | vč 26 : (2,95+2,9*2+3,225)*0,9*7 |  | 75.4425 | [21 empty] | VV | 0
|  | vč 26 : (2,5+2,95)*0,9*7 |  | 34.335 | [21 empty] | VV | 0
|  | vč 28 : (5,0*0,815)*7*2 |  | 57.05 | [21 empty] | VV | 0
90 | 711401101R00 | Izolace balkonů a teras kontaktní stěrka pro izolace rohožemi | m2 | 166.8275 |  | 0 |  | 0 |  | 0 | 21 | 0 | 0.0005 | 0.08 | 0 | 0 | 800-711 | rts 18/II | RTS 18/ II | 0.185 | 30.86 |  |  |  |  | POL1_
|  | vč 27 podlaha lodžie : (2,5*0,9+2,95*0,9+2,95*0,9+2,9*0,9*2+3,225*0,9)*7 |  | 109.7775 | [21 empty] | VV | 0
|  | vč 28 podlaha lodžie : (5,0*0,815)*14 |  | 57.05 | [21 empty] | VV | 0
91 | 711401111R00 | Izolace balkonů a teras rohož separační a izolační pod dlažby na balkonech, | m2 | 166.8275 |  | 0 |  | 0 |  | 0 | 21 | 0 | 0.00272 | 0.45 | 0 | 0 | 800-711 | rts 18/II | RTS 18/ II | 0.25 | 41.71 |  |  |  |  | POL1_
|  | Položka pořadí 90 : 166,82750 |  | 166.8275 | [21 empty] | VV | 5
92 | 711401112R00 | Izolace balkonů a teras páska k přelepení spojů rohože, tloušťky 0,3 mm | m | 70 |  | 0 |  | 0 |  | 0 | 21 | 0 | 0.00018 | 0.01 | 0 | 0 | 800-711 | rts 18/II | RTS 18/ II | 0.1 | 7 |  |  |  |  | POL1_
|  | vč 28 podlaha lodžie u okapu : 5,0*14 |  | 70 | [21 empty] | VV | 0
93 | 711401125R00 | Izolace balkonů a teras sokl z pásky šířky 18,5 cm | m | 412.37 |  | 0 |  | 0 |  | 0 | 21 | 0 | 0.00011 | 0.05 | 0 | 0 | 800-711 | rts 18/II | RTS 18/ II | 0.2 | 82.47 |  |  |  |  | POL1_
|  | vč 27 podlaha lodžie : (2,5+0,9+2,95+0,9+2,95+0,9+2,9*2+0,9*2+3,225+0,9)*2*7 |  | 319.55 | [21 empty] | VV | 0
|  | vč 28 podlaha lodžie : (5,0+0,815*2)*14 |  | 92.82 | [21 empty] | VV | 0
94 | 998711103R00 | Přesun hmot pro izolace proti vodě svisle do 60 m | t | 0.59515 |  | 0 |  | 0 |  | 0 | 21 | 0 | 0 | 0 | 0 | 0 | 800-711 | rts 18/II | RTS 18/ II | 1.637 | 0.97 |  |  |  |  | POL7_
|  | 50 m vodorovně měřeno od těžiště půdorysné plochy skládky do těžiště půdorysné plochy objektu | [23 empty] | SPI
|  | Hmotnosti z položek s pořadovými čísly: : | [23 empty] | VV | 0
|  | 90,91,92,93, : | [23 empty] | VV | 0
|  | Součet: : 0,59515 |  | 0.59515 | [21 empty] | VV | 0
Díl: | 712 | Povlakové krytiny |  |  |  | 0 |  | 0 |  | 0 |  | 0 |  | 5.77 |  | 1.71 |  |  |  |  | 489.85 |  |  |  |  | DIL
95 | 712300831R00 | Odstranění povlakové krytiny a mechu na střechách plochých do 10° povlakové krytiny jednovrstvé, | m2 | 140.5 |  | 0 |  | 0 |  | 0 | 21 | 0 | 0 | 0 | 0.006 | 0.84 | 800-711 | rts 18/II | RTS 18/ II | 0.052 | 7.31 |  |  |  |  | POL1_
|  | dle TZ stávající krytina atiky : | [23 empty] | VV | 0
|  | vč 06 : 153,0*0,5 |  | 76.5 | [21 empty] | VV | 0
|  | vč 07 : 128,0*0,5 |  | 64 | [21 empty] | VV | 0
96 | 712300951RT2 | Oprava povlakové krytiny střech plochých do 10° oprava boulí NAIP pásy přitavením | m2 | 62.1844 |  | 0 |  | 0 |  | 0 | 21 | 0 | 0.00565 | 0.35 | 0.014 | 0.87 | 800-711 | rts 18/II | RTS 18/ II | 0.40333 | 25.08 |  |  |  |  | POL1_
|  | příplatek za správkový kus, | [23 empty] | SPI
|  | dle TZ úprava stávající hydroizolace : | [23 empty] | VV | 0
|  | odhad 5% - fakturovat dle skutečnosti : | [23 empty] | VV | 0
|  | vč 05, 06 : (37,125*16,75*2)*0,05 |  | 62.1844 | [21 empty] | VV | 0
97 | 712311101RZ1 | Povlakové krytiny střech do 10° za studena nátěrem 1 x, penetračním nebo asfaltovým lakem, včetně dodávky materiálu | m2 | 1164 |  | 0 |  | 0 |  | 0 | 21 | 0 | 0.00033 | 0.38 | 0 | 0 | 800-711 | rts 18/II | RTS 18/ II | 0.0275 | 32.01 |  |  |  |  | POL1_
|  | skladba střechy H : | [23 empty] | VV | 0
|  | vč 17, 18 : 36,375*16,0*2 |  | 1164 | [21 empty] | VV | 0
98 | 712811101RZ1 | Samostatné vytažení izolačního povlaku za studena nátěrem 1 x, penetračním lakem (ALP), včetně dodávky materiálu | m2 | 270.91 |  | 0 |  | 0 |  | 0 | 21 | 0 | 0.00035 | 0.09 | 0 | 0 | 800-711 | rts 18/II | RTS 18/ II | 0.036 | 9.75 |  |  |  |  | POL1_
|  | na konstrukce převyšující úroveň střechy, | [23 empty] | SPI
|  | skladba střechy H vč 17, 18 : | [23 empty] | VV | 0
|  | atika střechy : 189,6*0,9 |  | 170.64 | [21 empty] | VV | 0
|  | atika strojovny : 61,0*0,55 |  | 33.55 | [21 empty] | VV | 0
|  | nástavby strojovny, ZT a VZT jednotek : 66,72 |  | 66.72 | [21 empty] | VV | 0
99 | 712391171RZ5 | Povlakové krytiny střech do 10° ostatní textilie podkladní, 1 vrstva, včetně dodávky materiálu | m2 | 1434.91 |  | 0 |  | 0 |  | 0 | 21 | 0 | 0.00032 | 0.46 | 0 | 0 | 800-711 | rts 18/II | RTS 18/ II | 0.1 | 143.49 |  |  |  |  | POL1_
|  | Položka pořadí 97 : 1164,00000 |  | 1164 | [21 empty] | VV | 5
|  | Položka pořadí 98 : 270,91000 |  | 270.91 | [21 empty] | VV | 5
100 | 712361703R00 | Povlakové krytiny střech do 10° pryžemi fólií přilepenou v plné ploše, bez dodávky fólie | m2 | 1434.91 |  | 0 |  | 0 |  | 0 | 21 | 0 | 0.00083 | 1.19 | 0 | 0 | 800-711 | rts 18/II | RTS 18/ II | 0.141 | 202.32 |  |  |  |  | POL1_
|  | Položka pořadí 97 : 1164,00000 |  | 1164 | [21 empty] | VV | 5
|  | Položka pořadí 98 : 270,91000 |  | 270.91 | [21 empty] | VV | 5
101 | 27244152.AR | fólie izolační střešní hydroizolační; tloušťka 1,52 mm; plošná hmotnost 1 900 g/m2; pryž, EPDM; µ = 20000,0 | m2 | 1650.1465 |  | 0 |  | 0 |  | 0 | 21 | 0 | 0.0019 | 3.14 | 0 | 0 | SPCM | rts 18/II | RTS 18/ II | 0 | 0 |  |  |  |  | POL3_
|  | Položka pořadí 100 : 1434,91000*1,15 |  | 1650.1465 | [21 empty] | VV | 5
102 | 7123780071 | Doplňkové konstrukce k povlakovým krytinám z fólií Stěnová lišta vyhnutá, RŠ 150 mm, z pozinkovaného plechu s povrchovou úpravou PVC | m | 60 |  | 0 |  | 0 |  | 0 | 21 | 0 | 0.00057 | 0.03 | 0 | 0 | 800-711 | Vlastní | Indiv | 0.189 | 11.34 |  |  |  |  | POL1_
|  | včetně dodávek výrobků | [23 empty] | SPI
|  | Úprava délky a připevnění stěnové lišty natloukacími hmoždinkami včetně dodávky lišty. | [23 empty] | POP
|  | K21 : 60,0 |  | 60 | [21 empty] | VV | 0
103 | 7123780072 | Doplňkové konstrukce k povlakovým krytinám z fólií Dilatační lišta, RŠ 100 mm, z pozinkovaného plechu s povrchovou úpravou PVC | m | 60 |  | 0 |  | 0 |  | 0 | 21 | 0 | 0.00058 | 0.03 | 0 | 0 | 800-711 | Vlastní | RTS 18/ II | 0.189 | 11.34 |  |  |  |  | POL1_
|  | včetně dodávek výrobků | [23 empty] | SPI
|  | Úprava délky a připevnění stěnové lišty natloukacími hmoždinkami včetně dodávky lišty. | [23 empty] | POP
|  | K21 : 60,0 |  | 60 | [21 empty] | VV | 0
104 | 7123780073 | Doplňkové konstrukce k povlakovým krytinám z fólií Rohový profil, RŠ 120 mm, z pozinkovaného plechu s povrchovou úpravou PVC | m | 60 |  | 0 |  | 0 |  | 0 | 21 | 0 | 0.00076 | 0.05 | 0 | 0 | 800-711 | Vlastní | RTS 18/ II | 0.189 | 11.34 |  |  |  |  | POL1_
|  | včetně dodávek výrobků | [23 empty] | SPI
|  | Úprava délky a připevnění rohové lišty natloukacími hmoždinkami včetně dodávky lišty. | [23 empty] | POP
|  | K21 : 60,0 |  | 60 | [21 empty] | VV | 0
105 | 712378102RT31 | Komínek odvětrání střechy včetně prodloužení PVC trubkou | kus | 44 |  | 0 |  | 0 |  | 0 | 21 | 0 | 0.0012 | 0.05 | 0 | 0 |  | Vlastní | RTS 18/ II | 0.6 | 26.4 |  |  |  |  | POL1_
|  | specifikace dle vč 33/18-D.1.1.b-23 odkaz P22 : 44 |  | 44 | [21 empty] | VV | 0
106 | 998711103R00 | Přesun hmot pro izolace proti vodě svisle do 60 m | t | 5.7831 |  | 0 |  | 0 |  | 0 | 21 | 0 | 0 | 0 | 0 | 0 | 800-711 | rts 18/II | RTS 18/ II | 1.637 | 9.47 |  |  |  |  | POL7_
|  | 50 m vodorovně měřeno od těžiště půdorysné plochy skládky do těžiště půdorysné plochy objektu | [23 empty] | SPI
|  | Hmotnosti z položek s pořadovými čísly: : | [23 empty] | VV | 0
|  | 96,97,98,99,100,101,102,103,104,105, : | [23 empty] | VV | 0
|  | Součet: : 5,78311 |  | 5.7831 | [21 empty] | VV | 0
Díl: | 713 | Izolace tepelné |  |  |  | 0 |  | 0 |  | 0 |  | 0 |  | 39.2 |  | 0 |  |  |  |  | 637.6 |  |  |  |  | DIL
107 | 713121211R00 | Izolace podlah tepelná lepená, bez dodávky materiálu, jednovrstvá | m2 | 166.8275 |  | 0 |  | 0 |  | 0 | 21 | 0 | 0.00394 | 0.66 | 0 | 0 | 800-713 | rts 18/II | RTS 18/ II | 0.21 | 35.03 |  |  |  |  | POL1_
|  | vč 27 podlaha lodžie : (2,5*0,9+2,95*0,9+2,95*0,9+2,9*0,9*2+3,225*0,9)*7 |  | 109.7775 | [21 empty] | VV | 0
|  | vč 28 podlaha lodžie : (5,0*0,815)*14 |  | 57.05 | [21 empty] | VV | 0
108 | 28376352.AR | deska izolační extrudovaný polystyren; povrch mřížkovaný; rovná hrana; tl. 20,0 mm; součinitel tepelné vodivosti 0,032 W/mK; R = 0,650 m2K/W; obj. hmotnost 30,00 kg/m3 | m2 | 175.1689 |  | 0 |  | 0 |  | 0 | 21 | 0 | 0.00045 | 0.08 | 0 | 0 | SPCM | rts 18/II | RTS 18/ II | 0 | 0 |  |  |  |  | POL3_
|  | Položka pořadí 107 : 166,82750*1,05 |  | 175.1689 | [21 empty] | VV | 5
109 | 713141327R00 | Montáž tepelné izolace střech na plný podklad dvouvrstvé, tloušťky do 300 mm na kotvy | m2 | 1155.075 |  | 0 |  | 0 |  | 0 | 21 | 0 | 0 | 0 | 0 | 0 | 800-713 | rts 18/II | RTS 18/ II | 0.45 | 519.78 |  |  |  |  | POL1_
|  | skladba střechy H : | [23 empty] | VV | 0
|  | vč 17 : 36,375*16,0-12,525*10,375+12,225*10,075 |  | 575.22 | [21 empty] | VV | 0
|  | vč 18 : 36,375*16,0-5,5*4,55+5,2*4,4 |  | 579.855 | [21 empty] | VV | 0
110 | 6314022931R | deska izolační tuhá, dvouvrstvá, střešní; minerální vlákno; povrch zpevněný; tl. 110,0 mm; součinitel tepelné vodivosti 0,038 W/mK; R = 2,850 m2K/W; obj. hmotnost 128,00 kg/m3; hydrofobizováno | m2 | 1178.1765 |  | 0 |  | 0 |  | 0 | 21 | 0 | 0.0141 | 16.61 | 0 | 0 | SPCM | rts 18/II | RTS 18/ II | 0 | 0 |  |  |  |  | POL3_
|  | Položka pořadí 109 : 1155,07500*1,02 |  | 1178.1765 | [21 empty] | VV | 5
111 | 631402295R | deska izolační tuhá, dvouvrstvá, střešní; minerální vlákno; povrch zpevněný; tl. 150,0 mm; součinitel tepelné vodivosti 0,038 W/mK; R = 3,900 m2K/W; obj. hmotnost 124,00 kg/m3; hydrofobizováno | m2 | 1178.1765 |  | 0 |  | 0 |  | 0 | 21 | 0 | 0.01853 | 21.83 | 0 | 0 | SPCM | rts 18/II | RTS 18/ II | 0 | 0 |  |  |  |  | POL3_
|  | Položka pořadí 109 : 1155,07500*1,02 |  | 1178.1765 | [21 empty] | VV | 5
112 | 713131130R00 | Montáž tepelné izolace stěn vložením do nosné rámové konstrukce | m2 | 3.15 |  | 0 |  | 0 |  | 0 | 21 | 0 | 0.00023 | 0 | 0 | 0 | 800-713 | rts 18/II | RTS 18/ II | 0.161 | 0.51 |  |  |  |  | POL1_
|  | vč 19 vyplnění dilatační spáry : 6,3*0,5 |  | 3.15 | [21 empty] | VV | 0
113 | 63140156R | deska izolační fasádní; minerální vlákno; rovná hrana; orientace vláken rovnoběžná; tl. 100,0 mm; součinitel tepelné vodivosti 0,039 W/mK; obj. hmotnost 50,00 kg/m3 | m2 | 3.465 |  | 0 |  | 0 |  | 0 | 21 | 0 | 0.005 | 0.02 | 0 | 0 | SPCM | rts 18/II | RTS 18/ II | 0 | 0 |  |  |  |  | POL3_
|  | Položka pořadí 112 : 3,15000*1,1 |  | 3.465 | [21 empty] | VV | 5
114 | 998713104R00 | Přesun hmot pro izolace tepelné v objektech výšky do 36 m | t | 39.1981 |  | 0 |  | 0 |  | 0 | 21 | 0 | 0 | 0 | 0 | 0 | 800-713 | rts 18/II | RTS 18/ II | 2.099 | 82.28 |  |  |  |  | POL7_
|  | 50 m vodorovně | [23 empty] | SPI
|  | Hmotnosti z položek s pořadovými čísly: : | [23 empty] | VV | 0
|  | 107,108,110,111,112,113, : | [23 empty] | VV | 0
|  | Součet: : 39,19808 |  | 39.1981 | [21 empty] | VV | 0
Díl: | 721 | Vnitřní kanalizace |  |  |  | 0 |  | 0 |  | 0 |  | 0 |  | 0.02 |  | 0.14 |  |  |  |  | 7.91 |  |  |  |  | DIL
115 | 721234143RT3 | Střešní vtoky z PP s PVC pevnou izol.přírubou pro navaření měkkých PVC fólií, pásem, tepelně izolované, vložené do krabice s nastavit. výškou,se záchytným košem, D 75, 110, 125 mm, včetně dodávky materiálu | kus | 7 |  | 0 |  | 0 |  | 0 | 21 | 0 | 0.0028 | 0.02 | 0 | 0 | 800-721 | rts 18/II | RTS 18/ II | 0.66 | 4.62 |  |  |  |  | POL1_
|  | K20 : 7 |  | 7 | [21 empty] | VV | 0
116 | 721210823R00 | Demontáž kanalizačního příslušenství vpusti střešní , DN 125 | kus | 7 |  | 0 |  | 0 |  | 0 | 21 | 0 | 0 | 0 | 0.02011 | 0.14 | 800-721 | rts 18/II | RTS 18/ II | 0.465 | 3.26 |  |  |  |  | POL1_
|  | dle K20 : 7 |  | 7 | [21 empty] | VV | 0
117 | 998721104R00 | Přesun hmot pro vnitřní kanalizaci v objektech výšky do 36 m | t | 0.0196 |  | 0 |  | 0 |  | 0 | 21 | 0 | 0 | 0 | 0 | 0 | 800-721 | rts 18/II | RTS 18/ II | 1.68 | 0.03 |  |  |  |  | POL7_
|  | 50 m vodorovně, měřeno od těžiště půdorysné plochy skládky do těžiště půdorysné plochy objektu | [23 empty] | SPI
|  | Hmotnosti z položek s pořadovými čísly: : | [23 empty] | VV | 0
|  | 115, : | [23 empty] | VV | 0
|  | Součet: : 0,01960 |  | 0.0196 | [21 empty] | VV | 0
Díl: | 762 | Konstrukce tesařské |  |  |  | 0 |  | 0 |  | 0 |  | 0 |  | 1.46 |  | 0 |  |  |  |  | 74.82 |  |  |  |  | DIL
118 | 762441113RT1 | Obložení atiky s dodávkou dřevoštěpkových desek, tloušťky 15 mm, 1 vrstva, upevnění hmoždinkami a šrouby | m2 | 148.325 |  | 0 |  | 0 |  | 0 | 21 | 0 | 0.00983 | 1.46 | 0 | 0 | 800-762 | rts 18/II | RTS 18/ II | 0.485 | 71.94 |  |  |  |  | POL1_
|  | ukončení zdiva atiky : | [23 empty] | VV | 0
|  | vč 17, 18 : (37,125+16,0)*2*0,6*2 |  | 127.5 | [21 empty] | VV | 0
|  | vč 17, 18 : (12,525*2+10,075*2+4,55*2+5,2)*0,35 |  | 20.825 | [21 empty] | VV | 0
119 | 998762104R00 | Přesun hmot pro konstrukce tesařské v objektech výšky do 36 m | t | 1.458 |  | 0 |  | 0 |  | 0 | 21 | 0 | 0 | 0 | 0 | 0 | 800-762 | rts 18/II | RTS 18/ II | 1.978 | 2.88 |  |  |  |  | POL7_
|  | 50 m vodorovně | [23 empty] | SPI
|  | Hmotnosti z položek s pořadovými čísly: : | [23 empty] | VV | 0
|  | 118, : | [23 empty] | VV | 0
|  | Součet: : 1,45803 |  | 1.458 | [21 empty] | VV | 0
Díl: | 764 | Konstrukce klempířské |  |  |  | 0 |  | 0 |  | 0 |  | 0 |  | 6.23 |  | 3.65 |  |  |  |  | 1461.25 |  |  |  |  | DIL
120 | 764323820R00 | Demontáž oplechování okapů na střechách s živičnou (fóliovou) krytinou, rš 250 mm, | m | 5.9 |  | 0 |  | 0 |  | 0 | 21 | 0 | 0 | 0 | 0.00269 | 0.02 | 800-764 | rts 18/II | RTS 18/ II | 0.069 | 0.41 |  |  |  |  | POL1_
|  | žlaby dle K23 : 5,9 |  | 5.9 | [21 empty] | VV | 0
121 | 764317800R00 | Demontáž krytiny hladké střešní železobetonových desek, , | m2 | 78.15 |  | 0 |  | 0 |  | 0 | 21 | 0 | 0 | 0 | 0.00742 | 0.58 | 800-764 | rts 18/II | RTS 18/ II | 0.092 | 7.19 |  |  |  |  | POL1_
|  | oplechování atiky dle K12 : 8,0 |  | 8 | [21 empty] | VV | 0
|  | oplechování atiky dle K13 : 24,0 |  | 24 | [21 empty] | VV | 0
|  | oplechování VZT dle K17 : 31,0 |  | 31 | [21 empty] | VV | 0
|  | oplechování ZT dle K18, K24 : 13,5+1,65 |  | 15.15 | [21 empty] | VV | 0
122 | 764322830R00 | Demontáž oplechování okapů na střechách s tvrdou krytinou, rš 400 mm, sklonu do 30° | m | 70 |  | 0 |  | 0 |  | 0 | 21 | 0 | 0 | 0 | 0.00326 | 0.23 | 800-764 | rts 18/II | RTS 18/ II | 0.0575 | 4.03 |  |  |  |  | POL1_
|  | oplechování lodžií dle K6 : 5,0*14 |  | 70 | [21 empty] | VV | 0
123 | 764352800R00 | Demontáž žlabů podokapních půlkruhových rovných, rš 250 mm, sklonu do 30° | m | 5.9 |  | 0 |  | 0 |  | 0 | 21 | 0 | 0 | 0 | 0.00286 | 0.02 | 800-764 | rts 18/II | RTS 18/ II | 0.0575 | 0.34 |  |  |  |  | POL1_
|  | žlaby dle K23 : 5,9 |  | 5.9 | [21 empty] | VV | 0
124 | 764410850R00 | Demontáž oplechování parapetů rš od 100 do 330 mm | m | 800.35 |  | 0 |  | 0 |  | 0 | 21 | 0 | 0 | 0 | 0.00135 | 1.08 | 800-764 | rts 18/II | RTS 18/ II | 0.092 | 73.63 |  |  |  |  | POL1_
|  | Dle K1-K5, K10 : 2,15*326+1,55*8+1,35*7+1,2*7+1,35*42+2,15*4+1,95*2 |  | 800.35 | [21 empty] | VV | 0
125 | 764395840R01 | Demontáž střešní dilatace, rš 1000 mm | m | 6.5 |  | 0 |  | 0 |  | 0 | 21 | 0 | 0 | 0 | 0.00624 | 0.04 |  | Vlastní | Indiv | 0.092 | 0.6 |  |  |  |  | POL1_
|  | oplechování dle K14 : 6,5 |  | 6.5 | [21 empty] | VV | 0
126 | 764334850R00 | Demontáž lemování zdí na plochých střechách s krycím plechem nadezdívky, rš 500 mm, | m | 17.1 |  | 0 |  | 0 |  | 0 | 21 | 0 | 0 | 0 | 0.00324 | 0.06 | 800-764 | rts 18/II | RTS 18/ II | 0.069 | 1.18 |  |  |  |  | POL1_
|  | oplechování dle K15 : 10,8 |  | 10.8 | [21 empty] | VV | 0
|  | oplechování dle K25 : 6,3 |  | 6.3 | [21 empty] | VV | 0
127 | 764430810R00 | Demontáž oplechování zdí a nadezdívek rš do 250 mm | m | 140 |  | 0 |  | 0 |  | 0 | 21 | 0 | 0 | 0 | 0.00142 | 0.2 | 800-764 | rts 18/II | RTS 18/ II | 0.092 | 12.88 |  |  |  |  | POL1_
|  | oplechování dilatace dle K22 : 140,0 |  | 140 | [21 empty] | VV | 0
128 | 764430840R00 | Demontáž oplechování zdí a nadezdívek rš od 330 do 500 mm | m | 243.4 |  | 0 |  | 0 |  | 0 | 21 | 0 | 0 | 0 | 0.0023 | 0.56 | 800-764 | rts 18/II | RTS 18/ II | 0.1035 | 25.19 |  |  |  |  | POL1_
|  | oplechování zábradlí dle K7 : 8,1*7 |  | 56.7 | [21 empty] | VV | 0
|  | oplechování zábradlí dle K8 : 17,6*7 |  | 123.2 | [21 empty] | VV | 0
|  | oplechování atiky dle K16 : 63,5 |  | 63.5 | [21 empty] | VV | 0
129 | 764430850R00 | Demontáž oplechování zdí a nadezdívek rš 600 mm | m | 145 |  | 0 |  | 0 |  | 0 | 21 | 0 | 0 | 0 | 0.00337 | 0.49 | 800-764 | rts 18/II | RTS 18/ II | 0.115 | 16.68 |  |  |  |  | POL1_
|  | oplechování atiky dle K11 : 145,0 |  | 145 | [21 empty] | VV | 0
130 | 764454801R00 | Demontáž odpadních trub nebo součástí trub kruhových , o průměru 75 a 100 mm | m | 3.4 |  | 0 |  | 0 |  | 0 | 21 | 0 | 0 | 0 | 0.00226 | 0.01 | 800-764 | rts 18/II | RTS 18/ II | 0.0575 | 0.2 |  |  |  |  | POL1_
|  | žlaby del K23 : 3,4 |  | 3.4 | [21 empty] | VV | 0
131 | 764345831R00 | Demontáž ostatních kusových prvků demontáž ventilačních nástavců výšky 500 až 1 000 mm se stříškou a lemováním průměru přes 75 do 150 mm, sklonu do 30° | kus | 44 |  | 0 |  | 0 |  | 0 | 21 | 0 | 0 | 0 | 0.00303 | 0.13 | 800-764 | rts 18/II | RTS 18/ II | 0.0805 | 3.54 |  |  |  |  | POL1_
|  | dle P22 : 44 |  | 44 | [21 empty] | VV | 0
132 | 764396810R01 | Demontáž krycí dilatační lišty | m | 140 |  | 0 |  | 0 |  | 0 | 21 | 0 | 0 | 0 | 0.00164 | 0.23 |  | Vlastní | Indiv | 0.0575 | 8.05 |  |  |  |  | POL1_
|  | stávající dilatace dle K22 : 140,0 |  | 140 | [21 empty] | VV | 0
133 | 764441291R01 | Demontáž balkónového chrliče včetně úpravy otvoru pro nový chrlič | kus | 42 |  | 0 |  | 0 |  | 0 | 21 | 0 | 0 | 0 | 0 | 0 |  | Vlastní | Indiv | 0.07 | 2.94 |  |  |  |  | POL1_
|  | stávající chrliče dle K9 : 42 |  | 42 | [21 empty] | VV | 0
134 | 764311201R00 | Krytiny z pozinkovaného plechu výroba a montáž hladké střešní krytiny s úpravou krytiny u okapů, prostupů a výčnělků z tabulí velikosti 2 000 x 1000 mm, sklonu do 30° | m2 | 32 |  | 0 |  | 0 |  | 0 | 21 | 0 | 0.01887 | 0.6 | 0 | 0 | 800-764 | rts 18/II | RTS 18/ II | 1.4633 | 46.82 |  |  |  |  | POL1_
|  | včetně příponek : | [23 empty] | VV | 0
|  | K12 : 8,0 |  | 8 | [21 empty] | VV | 0
|  | K13 : 24,0 |  | 24 | [21 empty] | VV | 0
135 | 764323230R00 | Oplechování říms a okapů z pozinkovaného plechu výroba a montáž oplechování, včetně zhotovení rohů, spojů a dilatací okapů na střechách s živičnou krytinou a podkladním plechem, rš 330 mm | m | 5.9 |  | 0 |  | 0 |  | 0 | 21 | 0 | 0.0037 | 0.02 | 0 | 0 | 800-764 | rts 18/II | RTS 18/ II | 0.6409 | 3.78 |  |  |  |  | POL1_
|  | K23 : 5,9 |  | 5.9 | [21 empty] | VV | 0
136 | 764352201R00 | Žlaby z pozinkovaného plechu výroba a montáž žlabů včetně háků, čel, rohů, rovných hrdel a dilatací podokapních půlkulatých, rš 250 mm | m | 5.9 |  | 0 |  | 0 |  | 0 | 21 | 0 | 0.00249 | 0.01 | 0 | 0 | 800-764 | rts 18/II | RTS 18/ II | 0.53188 | 3.14 |  |  |  |  | POL1_
|  | K23 : 5,9 |  | 5.9 | [21 empty] | VV | 0
137 | 764371321RT9 | Profil okapní balkónový, dlažba, hliník včetně povrchové úpravy, spojka, ukončení | m | 70 |  | 0 |  | 0 |  | 0 | 21 | 0 | 0.00128 | 0.09 | 0 | 0 |  | Vlastní | Indiv | 0.35011 | 24.51 |  |  |  |  | POL1_
|  | včetně spojky profilů, překrývací pásky a pružné pásky. | [23 empty] | POP
|  | K6 : 14*5,0 |  | 70 | [21 empty] | VV | 0
138 | 7643721179 | Chrlič (např. KERDI-DRAIN-SP-E) včetně manžety | kus | 42 |  | 0 |  | 0 |  | 0 | 21 | 0 | 0.00022 | 0.01 | 0 | 0 |  | Vlastní | Indiv | 0.16445 | 6.91 |  |  |  |  | POL1_
|  | K9 : 42 |  | 42 | [21 empty] | VV | 0
139 | 764395291R01 | Střešní dilatace z Pz plechu, rš 1000 mm | m | 6.5 |  | 0 |  | 0 |  | 0 | 21 | 0 | 0.00861 | 0.06 | 0 | 0 |  | Vlastní | RTS 18/ II | 1.5337 | 9.97 |  |  |  |  | POL1_
|  | RŠ 1080 včetně příponek : | [23 empty] | VV | 0
|  | K14 : 6,5 |  | 6.5 | [21 empty] | VV | 0
140 | 764396230R00 | Ostatní střešní prvky z pozinkovaného plechu výroba a montáž připojovací lišty dilatační, rš 120 mm | m | 68.1 |  | 0 |  | 0 |  | 0 | 21 | 0 | 0.00072 | 0.05 | 0 | 0 | 800-764 | rts 18/II | RTS 18/ II | 0.0943 | 6.42 |  |  |  |  | POL1_
|  | RŠ 100 : | [23 empty] | VV | 0
|  | K15 : 10,8 |  | 10.8 | [21 empty] | VV | 0
|  | K18 : 3,0*16 |  | 48 | [21 empty] | VV | 0
|  | K24 : 1,5*2 |  | 3 | [21 empty] | VV | 0
|  | K25 : 6,3 |  | 6.3 | [21 empty] | VV | 0
141 | 764410260RT2 | Oplechování parapetů z pozinkovaného plechu výroba a montáž rš 400 mm | m | 800.35 |  | 0 |  | 0 |  | 0 | 21 | 0 | 0.00347 | 2.78 | 0 | 0 | 800-764 | rts 18/II | RTS 18/ II | 0.87745 | 702.27 |  |  |  |  | POL1_
|  | včetně rohů | [23 empty] | SPI
|  | RŠ 410MM : | [23 empty] | VV | 0
|  | K1 : 2,15*326 |  | 700.9 | [21 empty] | VV | 0
|  | K2 : 1,55*8 |  | 12.4 | [21 empty] | VV | 0
|  | K3A : 1,35*7 |  | 9.45 | [21 empty] | VV | 0
|  | K3B : 1,2*7 |  | 8.4 | [21 empty] | VV | 0
|  | K4 : 1,35*42 |  | 56.7 | [21 empty] | VV | 0
|  | K10 : 1,95*2 |  | 3.9 | [21 empty] | VV | 0
|  | RŠ 350 : | [23 empty] | VV | 0
|  | K5 : 2,15*4 |  | 8.6 | [21 empty] | VV | 0
142 | 764430230R00 | Oplechování zdí a nadezdívek z pozinkovaného plechu výroba a montáž rš 400 mm | m | 6.3 |  | 0 |  | 0 |  | 0 | 21 | 0 | 0.0038 | 0.02 | 0 | 0 | 800-764 | rts 18/II | RTS 18/ II | 0.80535 | 5.07 |  |  |  |  | POL1_
|  | včetně rohů | [23 empty] | SPI
|  | K25 : 6,3 |  | 6.3 | [21 empty] | VV | 0
143 | 764430250R00 | Oplechování zdí a nadezdívek z pozinkovaného plechu výroba a montáž rš 600 mm | m | 254.2 |  | 0 |  | 0 |  | 0 | 21 | 0 | 0.00489 | 1.24 | 0 | 0 | 800-764 | rts 18/II | RTS 18/ II | 0.89505 | 227.52 |  |  |  |  | POL1_
|  | včetně rohů | [23 empty] | SPI
|  | RŠ 550 včetně příponek : | [23 empty] | VV | 0
|  | K7 : 7*8,1 |  | 56.7 | [21 empty] | VV | 0
|  | K8 : 7*17,6 |  | 123.2 | [21 empty] | VV | 0
|  | K15 : 10,8 |  | 10.8 | [21 empty] | VV | 0
|  | K16 : 63,5 |  | 63.5 | [21 empty] | VV | 0
144 | 764430260R00 | Oplechování zdí a nadezdívek z pozinkovaného plechu výroba a montáž rš 750 mm | m | 145 |  | 0 |  | 0 |  | 0 | 21 | 0 | 0.00597 | 0.87 | 0 | 0 | 800-764 | rts 18/II | RTS 18/ II | 0.93875 | 136.12 |  |  |  |  | POL1_
|  | včetně rohů | [23 empty] | SPI
|  | RŠ 770 včetně příponek : | [23 empty] | VV | 0
|  | K11 : 145,0 |  | 145 | [21 empty] | VV | 0
145 | 764339230R00 | Lemování z pozinkovaného plechu výroba a montáž lemování komínů, zděných ventilací a jiných střešních proniků, s lištami na hladké krytině, v ploše | m2 | 46.08 |  | 0 |  | 0 |  | 0 | 21 | 0 | 0.00835 | 0.38 | 0 | 0 | 800-764 | rts 18/II | RTS 18/ II | 1.8565 | 85.55 |  |  |  |  | POL1_
|  | včetně příponky : | [23 empty] | VV | 0
|  | K17 : 31,0 |  | 31 | [21 empty] | VV | 0
|  | K18 : 13,5 |  | 13.5 | [21 empty] | VV | 0
|  | K24 : 0,79*2 |  | 1.58 | [21 empty] | VV | 0
146 | 764342240R00 | Ostatní kusové prvky z pozinkovaného plechu výroba a montáž lemování trub, konzol a držáků s dilatačním kloboučkem na hladké a drážkové krytině, průměru přes 150 do 200 mm | kus | 20 |  | 0 |  | 0 |  | 0 | 21 | 0 | 0.00427 | 0.09 | 0 | 0 | 800-764 | rts 18/II | RTS 18/ II | 0.6417 | 12.83 |  |  |  |  | POL1_
|  | K19 : 20 |  | 20 | [21 empty] | VV | 0
147 | 764454202R00 | Odpadní trouby z pozinkovaného plechu výroba a montáž odpadní trouby z Pz plechu, kruhové včetně zděří, manžet, odboček, kolen, odskoků, výpustí vody a přechodových kusů průměru 100 mm | m | 3.4 |  | 0 |  | 0 |  | 0 | 21 | 0 | 0.00263 | 0.01 | 0 | 0 | 800-764 | rts 18/II | RTS 18/ II | 0.54305 | 1.85 |  |  |  |  | POL1_
|  | K23 : 3,4 |  | 3.4 | [21 empty] | VV | 0
148 | 998764104R00 | Přesun hmot pro konstrukce klempířské v objektech výšky do 36 m | t | 6.2332 |  | 0 |  | 0 |  | 0 | 21 | 0 | 0 | 0 | 0 | 0 | 800-764 | rts 18/II | RTS 18/ II | 5.074 | 31.63 |  |  |  |  | POL7_
|  | 50 m vodorovně | [23 empty] | SPI
|  | Hmotnosti z položek s pořadovými čísly: : | [23 empty] | VV | 0
|  | 134,135,136,137,138,139,140,141,142,143,144,145,146,147, : | [23 empty] | VV | 0
|  | Součet: : 6,23315 |  | 6.2332 | [21 empty] | VV | 0
Díl: | 766 | Konstrukce truhlářské |  |  |  | 0 |  | 0 |  | 0 |  | 0 |  | 1.07 |  | 0 |  |  |  |  | 128.78 |  |  |  |  | DIL
149 | 766711001R00 | Montáž otvorových prvků plastových oken a balkonových dveří, | m | 138 |  | 0 |  | 0 |  | 0 | 21 | 0 | 2e-05 | 0 | 0 | 0 | 800-766 | rts 18/II | RTS 18/ II | 0.468 | 64.58 |  |  |  |  | POL1_
|  | Montáž plastových oken a dveří včetně dodávky a montáže PU pěny a spojovacích prostředků. | [23 empty] | POP
|  | P07 : (1,5+0,9)*2 |  | 4.8 | [21 empty] | VV | 0
|  | P10 : (1,5+2,4)*2*14 |  | 109.2 | [21 empty] | VV | 0
|  | P18 : (2,1+0,9)*2*4 |  | 24 | [21 empty] | VV | 0
150 | 766711021R00 | Montáž otvorových prvků plastových vstupních dveří, | m | 12 |  | 0 |  | 0 |  | 0 | 21 | 0 | 2e-05 | 0 | 0 | 0 | 800-766 | rts 18/II | RTS 18/ II | 0.757 | 9.08 |  |  |  |  | POL1_
|  | Montáž plastových dveří včetně dodávky a montáže PU pěny. | [23 empty] | POP
|  | P08 : (1,0+2,05)*2*1 |  | 6.1 | [21 empty] | VV | 0
|  | P19 : (0,9+2,05)*2*1 |  | 5.9 | [21 empty] | VV | 0
151 | 766601211R01 | Těsnění okenní spáry, ostění a parapetu, PT fólie+ PP páska | m | 150 |  | 0 |  | 0 |  | 0 | 21 | 0 | 4e-05 | 0.01 | 0 | 0 |  | Vlastní | Indiv | 0.32 | 48 |  |  |  |  | POL1_
|  | Vložení parotěsné okenní folie, paropropustné expanzní pásky a vyplnění spáry PU pěnou. Dodávka materiálu. | [23 empty] | POP |  | Vložení parotěsné okenní folie, paropropustné expanzní pásky a vyplnění spáry PU pěnou. Dodávka materiálu.
|  | Položka pořadí 149 : 138,00000 |  | 138 | [21 empty] | VV | 5
|  | Položka pořadí 150 : 12,00000 |  | 12 | [21 empty] | VV | 5
152 | 611-P07 | okno plastové 1500 x 900 mm; jednokřídlové OS, žaluzie | kus | 1 |  | 0 |  | 0 |  | 0 | 21 | 0 | 0.05 | 0.05 | 0 | 0 |  | Vlastní | Indiv | 0 | 0 |  |  |  |  | POL3_
|  | specifikace dle vč 33/18-D.1.1.b-23 odkaz P7 : 1 |  | 1 | [21 empty] | VV | 0
153 | 611-P08 | dveře venkovní plastové 900/1970mm se zárubní a prahem, samozavírač, stavěč křídla | kus | 1 |  | 0 |  | 0 |  | 0 | 21 | 0 | 0 | 0 | 0 | 0 |  | Vlastní | Indiv | 0 | 0 |  |  |  |  | POL1_
|  | specifikace dle vč 33/18-D.1.1.b-23 odkaz P8 : 1 |  | 1 | [21 empty] | VV | 0
154 | 611-P10 | dveře balkónové plastové 1500 x 2400 mm; dvoukřídlové O, se zárubní a prahem, žaluzie | kus | 14 |  | 0 |  | 0 |  | 0 | 21 | 0 | 0.0581 | 0.81 | 0 | 0 |  | Vlastní | Indiv | 0 | 0 |  |  |  |  | POL3_
|  | specifikace dle vč 33/18-D.1.1.b-23 odkaz P10 : 14 |  | 14 | [21 empty] | VV | 0
155 | 611-P18 | okno plastové 2100 x 900 mm; dvoukřídlové OS/OS | kus | 4 |  | 0 |  | 0 |  | 0 | 21 | 0 | 0.05 | 0.2 | 0 | 0 |  | Vlastní | Indiv | 0 | 0 |  |  |  |  | POL3_
|  | specifikace dle vč 33/18-D.1.1.b-23 odkaz P18 : 4 |  | 4 | [21 empty] | VV | 0
156 | 611-P19 | dveře venkovní plastové 800/1970 se zárubní a prahem, samozavírač, stavěč křídla | kus | 1 |  | 0 |  | 0 |  | 0 | 21 | 0 | 0 | 0 | 0 | 0 |  | Vlastní | Indiv | 0 | 0 |  |  |  |  | POL1_
|  | specifikace dle vč 33/18-D.1.1.b-23 odkaz P19 : 1 |  | 1 | [21 empty] | VV | 0
157 | 766695213R00 | Ostatní montáž prahů dveří jednokřídlých, šířky přes 100 mm | kus | 2 |  | 0 |  | 0 |  | 0 | 21 | 0 | 1e-05 | 0 | 0 | 0 | 800-766 | rts 18/II | RTS 18/ II | 0.28 | 0.56 |  |  |  |  | POL1_
|  | odkaz P08 : 1 |  | 1 | [21 empty] | VV | 0
|  | odkaz P19 : 1 |  | 1 | [21 empty] | VV | 0
158 | 766695233R00 | Ostatní montáž prahů dveří dvoukřídlých, šířky přes 100 mm | kus | 14 |  | 0 |  | 0 |  | 0 | 21 | 0 | 2e-05 | 0 | 0 | 0 | 800-766 | rts 18/II | RTS 18/ II | 0.37 | 5.18 |  |  |  |  | POL1_
|  | odkaz P10 : 14 |  | 14 | [21 empty] | VV | 0
159 | 766669117R01 | Dokování samozavírače na zárubeň | kus | 2 |  | 0 |  | 0 |  | 0 | 21 | 0 | 0 | 0 | 0 | 0 |  | Vlastní | Indiv | 0.555 | 1.11 |  |  |  |  | POL1_
|  | odkaz P08 : 1 |  | 1 | [21 empty] | VV | 0
|  | odkaz P19 : 1 |  | 1 | [21 empty] | VV | 0
160 | 766669118R00 | Montáž dveřních křídel kompletizovaných dokování stavěče křídla | kus | 2 |  | 0 |  | 0 |  | 0 | 21 | 0 | 0 | 0 | 0 | 0 | 800-766 | rts 18/II | RTS 18/ II | 0.137 | 0.27 |  |  |  |  | POL1_
|  | odkaz P08 : 1 |  | 1 | [21 empty] | VV | 0
|  | odkaz P19 : 1 |  | 1 | [21 empty] | VV | 0
161 | 998766204R00 | Přesun hmot pro konstrukce truhlářské v objektech výšky do 36 m | % |  |  | 0 |  | 0 |  | 0 | 21 | 0 | 0 | 0 | 0 | 0 | 800-766 | rts 18/II | RTS 18/ II | 0 | 0 |  |  |  |  | POL7_
|  | 50 m vodorovně | [23 empty] | SPI
|  | Ceny z položek s pořadovými čísly: : | [23 empty] | VV | 0
|  | 149,150,151,152,153,154,155,156,157,158,159,160, : | [23 empty] | VV | 0
|  | Součet: : 3655,78200 |  | 3655.782 | [21 empty] | VV | 0
Díl: | 767 | Konstrukce zámečnické |  |  |  | 0 |  | 0 |  | 0 |  | 0 |  | 3.36 |  | 0 |  |  |  |  | 0 |  |  |  |  | DIL
162 | 7679P12 | Vstupní stěna Al s dveřmi a nadsvětlíkem 2400 x 3300mm, komaxit, madla, samozavírač, dodávka, montáž, spojovací materiál | kus | 1 |  | 0 |  | 0 |  | 0 | 21 | 0 | 0 | 0 | 0 | 0 |  | Vlastní | Indiv | 0 | 0 |  |  |  |  | POL1_
|  | specifikace dle vč 33/18-D.1.1.b-23 odkaz P12 : 1 |  | 1 | [21 empty] | VV | 0
163 | 7679P13 | Vstupní stěna Al s dveřmi 1900 x 2100 mm a nadsvětlíkem 4800 x 1200 mm, komaxit, madla, samozavírač | kus | 1 |  | 0 |  | 0 |  | 0 | 21 | 0 | 0 | 0 | 0 | 0 |  | Vlastní | Indiv | 0 | 0 |  |  |  |  | POL1_
|  | specifikace dle vč 33/18-D.1.1.b-23 odkaz P13 : 1 |  | 1 | [21 empty] | VV | 0
164 | 7679P14b | Prosklená stěna Al 4425 x 1200mm, okno 2 x OS; 4 x fix, komaxit, parapet, dodávka, montáž, spojovací materiál | kus | 1 |  | 0 |  | 0 |  | 0 | 21 | 0 | 0 | 0 | 0 | 0 |  | Vlastní | Indiv | 0 | 0 |  |  |  |  | POL1_
|  | specifikace dle vč 33/18-D.1.1.b-23 odkaz P14b : 1 |  | 1 | [21 empty] | VV | 0
165 | 7679P14a | Prosklená stěna Al 4800 x 1200mm, okno 2 x OS; 4 x fix, komaxit, parapet, dodávka, montáž, spojovací materiál | kus | 1 |  | 0 |  | 0 |  | 0 | 21 | 0 | 0 | 0 | 0 | 0 |  | Vlastní | Indiv | 0 | 0 |  |  |  |  | POL1_
|  | specifikace dle vč 33/18-D.1.1.b-23 odkaz P14a : 1 |  | 1 | [21 empty] | VV | 0
166 | 7679P15 | Vstupní stěna Al s dveřmi 1900 x 2100 mm a nadsvětlíkem 4200 x 800 mm, komaxit, madla, samozavírač, parapet, dodávka, montáž, spojovací materiál | kus | 1 |  | 0 |  | 0 |  | 0 | 21 | 0 | 0 | 0 | 0 | 0 |  | Vlastní | Indiv | 0 | 0 |  |  |  |  | POL1_
|  | specifikace dle vč 33/18-D.1.1.b-23 odkaz P15 : 1 |  | 1 | [21 empty] | VV | 0
167 | 7679P16 | Prosklená stěna Al 4800 x 800mm, okno 2 x OS; 4 x fix, komaxit, parapet, dodávka, montáž, spojovací materiál | kus | 1 |  | 0 |  | 0 |  | 0 | 21 | 0 | 0 | 0 | 0 | 0 |  | Vlastní | Indiv | 0 | 0 |  |  |  |  | POL1_
|  | specifikace dle vč 33/18-D.1.1.b-23 odkaz P16 : 1 |  | 1 | [21 empty] | VV | 0
168 | 7679P17 | Vstupní dveře Al 1600 x 2050mm, komaxit, kování, madla, samozavírač, dodávka, montáž, spojovací materiál | kus | 1 |  | 0 |  | 0 |  | 0 | 21 | 0 | 0 | 0 | 0 | 0 |  | Vlastní | Indiv | 0 | 0 |  |  |  |  | POL1_
|  | specifikace dle vč 33/18-D.1.1.b-23 odkaz P17 : 1 |  | 1 | [21 empty] | VV | 0
169 | 76799Z01 | Zábradlí lodžie dl. 4680mm, v.1100mm, dodávka, montáž včetně kotvení do stropní desky | kg | 2996 |  | 0 |  | 0 |  | 0 | 21 | 0 | 0.001 | 3 | 0 | 0 |  | Vlastní | Indiv | 0 | 0 |  |  |  |  | POL1_
|  | specifikace dle vč 33/18-D.1.1.b-25 odkaz Z01 : 214,0*14 |  | 2996 | [21 empty] | VV | 0
170 | 76799Z02 | Úprava stávajícího zábradlí na zídce balkonu pro zateplení | m | 49 |  | 0 |  | 0 |  | 0 | 21 | 0 | 0 | 0 | 0 | 0 |  | Vlastní | Indiv | 0 | 0 |  |  |  |  | POL1_
|  | specifikace dle vč 33/18-D.1.1.b-25 odkaz Z02 : (6,0+1,0)*7 |  | 49 | [21 empty] | VV | 0
171 | 76799Z03 | Úprava stávajícího zábradlí na zídce balkonu pro zateplení | m | 91 |  | 0 |  | 0 |  | 0 | 21 | 0 | 0 | 0 | 0 | 0 |  | Vlastní | Indiv | 0 | 0 |  |  |  |  | POL1_
|  | specifikace dle vč 33/18-D.1.1.b-25 odkaz Z03 : (12,0+1,0)*7 |  | 91 | [21 empty] | VV | 0
172 | 76799Z04 | Zastřešení zadního vstupu střecha 3000 x 1600mm, stěna 1600 x 3400mm, výplň drátosklo, dodávka, montáž | m2 | 10.24 |  | 0 |  | 0 |  | 0 | 21 | 0 | 0.0209 | 0.21 | 0 | 0 |  | Vlastní | Indiv | 0 | 0 |  |  |  |  | POL1_
|  | specifikace dle vč 33/18-D.1.1.b-25 odkaz Z04 : 1,6*3,4+3*1,6 |  | 10.24 | [21 empty] | VV | 0
173 | 76799Z06 | Úprava stávajícího žebříku na střechu strojovny pro osazení do KZS, demontáž, zpětná montáž | kus | 1 |  | 0 |  | 0 |  | 0 | 21 | 0 | 0.021 | 0.02 | 0 | 0 |  | Vlastní | Indiv | 0 | 0 |  |  |  |  | POL1_
|  | specifikace dle vč 33/18-D.1.1.b-25 odkaz Z06 : 1 |  | 1 | [21 empty] | VV | 0
174 | 76799Z07 | Úprava stávajícího zábradlí na atice pro zateplení, demontáž, zpětná montáž | m | 1.6 |  | 0 |  | 0 |  | 0 | 21 | 0 | 0 | 0 | 0 | 0 |  | Vlastní | Indiv | 0 | 0 |  |  |  |  | POL1_
|  | specifikace dle vč 33/18-D.1.1.b-25 odkaz Z07 : 1,6 |  | 1.6 | [21 empty] | VV | 0
175 | 76799Z08 | Ocelové schodiště včetně zábradlí a pororoštů, povrchová úprava pozinkováním, dodávka, montáž | kus | 1 |  | 0 |  | 0 |  | 0 | 21 | 0 | 0.13 | 0.13 | 0 | 0 |  | Vlastní | Indiv | 0 | 0 |  |  |  |  | POL1_
|  | zábradlí 12kg, nosná konstrukce 52kg, pororošty 1x1500/600mm, 2x 1500/350mm : | [23 empty] | VV | 0
|  | specifikace dle vč 33/18-D.1.1.b-25 odkaz Z08 : 1 |  | 1 | [21 empty] | VV | 0
176 | 76799Z09 | Kotvení nerezovým páskem | kus | 140 |  | 0 |  | 0 |  | 0 | 21 | 0 | 0 | 0 | 0 | 0 |  | Vlastní | Indiv | 0 | 0 |  |  |  |  | POL1_
|  | specifikace dle vč 33/18-D.1.1.b-25 odkaz Z09 : 140 |  | 140 | [21 empty] | VV | 0
177 | 76799Z10 | Úprava stávajících mříží pro zateplení s prodloužením kotvení do zdi, demontáž, zpětná montáž | kus | 41 |  | 0 |  | 0 |  | 0 | 21 | 0 | 0 | 0 | 0 | 0 |  | Vlastní | Indiv | 0 | 0 |  |  |  |  | POL1_
|  | specifikace dle vč 33/18-D.1.1.b-25 odkaz Z10 : 38+1+2 |  | 41 | [21 empty] | VV | 0
178 | 998767204R00 | Přesun hmot pro kovové stavební doplňk. konstrukce v objektech výšky do 36 m | % |  |  | 0 |  | 0 |  | 0 | 21 | 0 | 0 | 0 | 0 | 0 | 800-767 | rts 18/II | RTS 18/ II | 0 | 0 |  |  |  |  | POL7_
|  | 50 m vodorovně | [23 empty] | SPI
|  | Ceny z položek s pořadovými čísly: : | [23 empty] | VV | 0
|  | 162,163,164,165,166,167,168,169,170,171,172,173,174,175,176,177, : | [23 empty] | VV | 0
|  | Součet: : 12433,64800 |  | 12433.648 | [21 empty] | VV | 0
Díl: | 771 | Podlahy z dlaždic a obklady |  |  |  | 0 |  | 0 |  | 0 |  | 0 |  | 6.91 |  | 0 |  |  |  |  | 351.22 |  |  |  |  | DIL
179 | 771475014RU7 | Montáž soklíků z dlaždic keramických výšky 100 mm, soklíků vodorovných, kladených do flexibilního tmele | m | 412.37 |  | 0 |  | 0 |  | 0 | 21 | 0 | 0.00051 | 0.21 | 0 | 0 | 800-771 | rts 18/II | RTS 18/ II | 0.236 | 97.32 |  |  |  |  | POL1_
|  | vč 27 podlaha lodžie : (2,5+0,9+2,95+0,9+2,95+0,9+2,9*2+0,9*2+3,225+0,9)*2*7 |  | 319.55 | [21 empty] | VV | 0
|  | vč 28 podlaha lodžie : (5,0+0,815*2)*14 |  | 92.82 | [21 empty] | VV | 0
180 | 59764200R | dlažba keramická š = 100 mm; l = 100 mm; h = 9,0 mm; povrch matný; pro interiér i exteriér | m2 | 43.2989 |  | 0 |  | 0 |  | 0 | 21 | 0 | 0.0192 | 0.83 | 0 | 0 | SPCM | rts 18/II | RTS 18/ II | 0 | 0 |  |  |  |  | POL3_
|  | Položka pořadí 179 : 412,37000*0,105 |  | 43.2989 | [21 empty] | VV | 5
181 | 771575107RT1 | Montáž podlah z dlaždic keramických 200 x 200 mm, režných nebo glazovaných, hladkých, kladených do flexibilního tmele | m2 | 178.8675 |  | 0 |  | 0 |  | 0 | 21 | 0 | 0.00483 | 0.86 | 0 | 0 | 800-771 | rts 18/II | RTS 18/ II | 0.97 | 173.5 |  |  |  |  | POL1_
|  | vč 27 podlaha lodžie : (2,5*0,9+2,95*0,9+2,95*0,9+2,9*0,9*2+3,225*0,9+0,9*0,2*6)*7 |  | 117.3375 | [21 empty] | VV | 0
|  | vč 28 podlaha lodžie : (5,0*0,815+1,6*0,2)*14 |  | 61.53 | [21 empty] | VV | 0
182 | 597642020R | dlažba keramická š = 200 mm; l = 200 mm; h = 9,0 mm; povrch matný; pro interiér i exteriér | m2 | 187.8109 |  | 0 |  | 0 |  | 0 | 21 | 0 | 0.0192 | 3.61 | 0 | 0 | SPCM | rts 18/II | RTS 18/ II | 0 | 0 |  |  |  |  | POL3_
|  | Položka pořadí 181 : 178,86750*1,05 |  | 187.8109 | [21 empty] | VV | 5
183 | 771578011R00 | Zvláštní úpravy spár spára podlaha-stěna silikonem | m | 412.37 |  | 0 |  | 0 |  | 0 | 21 | 0 | 4e-05 | 0.02 | 0 | 0 | 800-771 | rts 18/II | RTS 18/ II | 0.07 | 28.87 |  |  |  |  | POL1_
|  | vč. dodávky a montáže silikonu. | [23 empty] | POP
|  | Položka pořadí 179 : 412,37000 |  | 412.37 | [21 empty] | VV | 5
184 | 771579791R00 | Příplatky k položkám montáže podlah keramických příplatek za plochu podlah keramických do 5 m2 jednotlivě | m2 | 185.1675 |  | 0 |  | 0 |  | 0 | 21 | 0 | 0 | 0 | 0 | 0 | 800-771 | rts 18/II | RTS 18/ II | 0.03 | 5.56 |  |  |  |  | POL1_
|  | Hodnota z bývalého odkazu. : 6,3 |  | 6.3 | [21 empty] | VV | 0
|  | Položka pořadí 181 : 178,86750 |  | 178.8675 | [21 empty] | VV | 5
185 | 771571905R00 | Opravy podlah z dlaždic keramických režných nebo glazovaných, velikosti 150 x 150 mm | kus | 140 |  | 0 |  | 0 |  | 0 | 21 | 0 | 0.00158 | 0.22 | 0 | 0 | 800-771 | rts 18/II | RTS 18/ II | 0.14 | 19.6 |  |  |  |  | POL1_
|  | vč 04, 05 pozn. 5 ( vybourání a doplnění podlah) fakturovat dle skutečnosti : 140 |  | 140 | [21 empty] | VV | 0
186 | 771551903R00 | Opravy podlah z dlaždic teracových velikosti 300 x 300 mm | kus | 80 |  | 0 |  | 0 |  | 0 | 21 | 0 | 0.01447 | 1.16 | 0 | 0 | 800-771 | rts 18/II | RTS 18/ II | 0.21 | 16.8 |  |  |  |  | POL1_
|  | vč 01, 02, 03 pozn. 5 ( vybourání a doplnění podlah) fakturovat dle skutečnosti : 80,0 |  | 80 | [21 empty] | VV | 0
187 | 998771104R00 | Přesun hmot pro podlahy z dlaždic v objektech výšky do 36 m | t | 6.9068 |  | 0 |  | 0 |  | 0 | 21 | 0 | 0 | 0 | 0 | 0 | 800-771 | rts 18/II | RTS 18/ II | 1.386 | 9.57 |  |  |  |  | POL7_
|  | 50 m vodorovně | [23 empty] | SPI
|  | Hmotnosti z položek s pořadovými čísly: : | [23 empty] | VV | 0
|  | 179,180,181,182,183,185,186, : | [23 empty] | VV | 0
|  | Součet: : 6,90684 |  | 6.9068 | [21 empty] | VV | 0
Díl: | 772 | Kamenné dlažby |  |  |  | 0 |  | 0 |  | 0 |  | 0 |  | 0 |  | 0 |  |  |  |  | 2.48 |  |  |  |  | DIL
188 | 772400010RAC1 | Obklad soklů deskami z přírodního kamene, mramor, včetně dodávky soklu | m | 5 |  | 0 |  | 0 |  | 0 | 21 | 0 | 0 | 0 | 0 | 0 |  | Vlastní | RTS 18/ II | 0.49678 | 2.48 |  |  |  |  | POL2_
|  | úprava u výměny prosklených stěn 16P : 5,0 |  | 5 | [21 empty] | VV | 0
Díl: | 781 | Obklady keramické |  |  |  | 0 |  | 0 |  | 0 |  | 0 |  | 2.3 |  | 0 |  |  |  |  | 139.52 |  |  |  |  | DIL
189 | 781101210R00 | Příprava podkladu pod obklady penetrace podkladu pod obklady | m2 | 117.133 |  | 0 |  | 0 |  | 0 | 21 | 0 | 0.00021 | 0.02 | 0 | 0 | 800-771 | rts 18/II | RTS 18/ II | 0.05 | 5.86 |  |  |  |  | POL1_
|  | včetně dodávky materiálu. | [23 empty] | POP
|  | Položka pořadí 190 : 117,13300 |  | 117.133 | [21 empty] | VV | 5
190 | 781775008R00 | Montáž obkladů vnějších stěn z dlaždic keramických režných nebo glazovaných, hladkých, 250 x 65 mm, kladených do flexibilního tmele | m2 | 117.133 |  | 0 |  | 0 |  | 0 | 21 | 0 | 0.00374 | 0.44 | 0 | 0 | 800-771 | rts 18/II | RTS 18/ II | 1.1138 | 130.46 |  |  |  |  | POL1_
|  | skladba E - zateplení nad úr. terénu : | [23 empty] | VV | 0
|  | sokl : 158,0*0,2 |  | 31.6 | [21 empty] | VV | 0
|  | 1PP stěna : (4,675+5,0+5,0)*3,3-1,5*2,05-4,2*0,8-1,9*2,1-4,8*0,8 |  | 34.1625 | [21 empty] | VV | 0
|  | sloupy : (0,4+((0,58+0,48*2)*2)+0,715+0,44)*3,3 |  | 15.2955 | [21 empty] | VV | 0
|  | 1NP stěna : 17,05*3,3-4,425*1,2-4,8*1,2-4,8*1,2-1,6*2,1 |  | 36.075 | [21 empty] | VV | 0
191 | 59777100R | obklad keramický pásek fasádní; š = 65 mm; l = 250 mm; h = 8,0 mm; pro exteriér; glazovaný | m2 | 122.9897 |  | 0 |  | 0 |  | 0 | 21 | 0 | 0.015 | 1.84 | 0 | 0 | SPCM | rts 18/II | Indiv | 0 | 0 |  |  |  |  | POL3_
|  | Položka pořadí 190 : 117,13300*1,05 |  | 122.9897 | [21 empty] | VV | 5
192 | 998781104R00 | Přesun hmot pro obklady keramické v objektech výšky do 36 m | t | 2.3075 |  | 0 |  | 0 |  | 0 | 21 | 0 | 0 | 0 | 0 | 0 | 800-771 | rts 18/II | RTS 18/ II | 1.386 | 3.2 |  |  |  |  | POL7_
|  | Hmotnosti z položek s pořadovými čísly: : | [23 empty] | VV | 0
|  | 189,190,191, : | [23 empty] | VV | 0
|  | Součet: : 2,30752 |  | 2.3075 | [21 empty] | VV | 0
Díl: | 783 | Nátěry |  |  |  | 0 |  | 0 |  | 0 |  | 0 |  | 0.48 |  | 0 |  |  |  |  | 446.9 |  |  |  |  | DIL
193 | 783201811R00 | Odstranění nátěrů z kovových doplňk.konstrukcí oškrabáním | m2 | 415.4 |  | 0 |  | 0 |  | 0 | 21 | 0 | 1e-05 | 0 | 0 | 0 | 800-783 | rts 18/II | RTS 18/ II | 0.072 | 29.91 |  |  |  |  | POL1_
|  | odkaz Z02 : (6,0+1,0)*7*0,3 |  | 14.7 | [21 empty] | VV | 0
|  | odkaz Z03 : (12,0+1,0)*7*0,3 |  | 27.3 | [21 empty] | VV | 0
|  | odkaz Z06 : 5,6*0,5 |  | 2.8 | [21 empty] | VV | 0
|  | odkaz Z07 : 1,6*1,2 |  | 1.92 | [21 empty] | VV | 0
|  | odkaz Z10 : 2,4*1,9*2*38+1,8*1,5*2*1+2,2*1,9*2*2 |  | 368.68 | [21 empty] | VV | 0
194 | 783237100R00 | Nátěry kov.stavebních doplňk.konstrukcí syntetické základní, | m2 | 569.544 |  | 0 |  | 0 |  | 0 | 21 | 0 | 0.00013 | 0.07 | 0 | 0 | 800-783 | rts 18/II | RTS 18/ II | 0.156 | 88.85 |  |  |  |  | POL1_
|  | odkaz Z01 : 4,68*1,1*2*14 |  | 144.144 | [21 empty] | VV | 0
|  | odkaz Z02 : (6,0+1,0)*7*0,3 |  | 14.7 | [21 empty] | VV | 0
|  | odkaz Z03 : (12,0+1,0)*7*0,3 |  | 27.3 | [21 empty] | VV | 0
|  | odkaz Z04 : 10,0 |  | 10 | [21 empty] | VV | 0
|  | odkaz Z06 : 5,6*0,5 |  | 2.8 | [21 empty] | VV | 0
|  | odkaz Z07 : 1,6*1,2 |  | 1.92 | [21 empty] | VV | 0
|  | odkaz Z10 : 2,4*1,9*2*38+1,8*1,5*2*1+2,2*1,9*2*2 |  | 368.68 | [21 empty] | VV | 0
195 | 783225600R00 | Nátěry kov.stavebních doplňk.konstrukcí syntetické 2x email, | m2 | 569.544 |  | 0 |  | 0 |  | 0 | 21 | 0 | 0.00028 | 0.16 | 0 | 0 | 800-783 | rts 18/II | RTS 18/ II | 0.307 | 174.85 |  |  |  |  | POL1_
|  | Položka pořadí 194 : 569,54400 |  | 569.544 | [21 empty] | VV | 5
196 | 783228990R00 | Údržba nátěrů doplňkových konstrukcí, syntetické příplatek k ceně za nátěry pevných mříží u neotvíravých oken nebo stěn za pevnými mřížemi | m2 | 368.68 |  | 0 |  | 0 |  | 0 | 21 | 0 | 0 | 0 | 0 | 0 | 800-783 | rts 18/II | RTS 18/ II | 0.062 | 22.86 |  |  |  |  | POL1_
|  | na vzduchu schnoucích | [23 empty] | SPI
|  | odkaz Z10 : 2,4*1,9*2*38+1,8*1,5*2*1+2,2*1,9*2*2 |  | 368.68 | [21 empty] | VV | 0
197 | 783522000R00 | Nátěry klempířských konstrukcí syntetické základní + dvojnásobné | m2 | 672.3275 |  | 0 |  | 0 |  | 0 | 21 | 0 | 0.00037 | 0.25 | 0 | 0 | 800-783 | rts 18/II | RTS 18/ II | 0.194 | 130.43 |  |  |  |  | POL1_
|  | na vzduchu schnoucí | [23 empty] | SPI
|  | K1 : 2,15*326*0,41 |  | 287.369 | [21 empty] | VV | 0
|  | K2 : 1,55*8*0,41 |  | 5.084 | [21 empty] | VV | 0
|  | K3A : 1,35*7*0,41 |  | 3.8745 | [21 empty] | VV | 0
|  | K3B : 1,2*7*0,41 |  | 3.444 | [21 empty] | VV | 0
|  | K4 : 1,35*42*0,41 |  | 23.247 | [21 empty] | VV | 0
|  | K5 : 2,15*4*0,35 |  | 3.01 | [21 empty] | VV | 0
|  | K7 : 8,1*7*0,55 |  | 31.185 | [21 empty] | VV | 0
|  | K8 : 17,9*7*0,55 |  | 68.915 | [21 empty] | VV | 0
|  | K10 : 1,95*2*0,41 |  | 1.599 | [21 empty] | VV | 0
|  | K11 : 112,5 |  | 112.5 | [21 empty] | VV | 0
|  | K12 : 8,0 |  | 8 | [21 empty] | VV | 0
|  | K13 : 24,0 |  | 24 | [21 empty] | VV | 0
|  | K15 : 6,0+1,1 |  | 7.1 | [21 empty] | VV | 0
|  | K16 : 35,0 |  | 35 | [21 empty] | VV | 0
|  | K17 : 31,0 |  | 31 | [21 empty] | VV | 0
|  | K18 : 13,5+5,0 |  | 18.5 | [21 empty] | VV | 0
|  | K23 : 5,9*0,25*2 |  | 2.95 | [21 empty] | VV | 0
|  | K24 : 1,65+0,3 |  | 1.95 | [21 empty] | VV | 0
|  | K25 : 2,6+1,0 |  | 3.6 | [21 empty] | VV | 0
Díl: | 784 | Malby |  |  |  | 0 |  | 0 |  | 0 |  | 0 |  | 0.05 |  | 0 |  |  |  |  | 47.87 |  |  |  |  | DIL
198 | 784402801R00 | Odstranění maleb oškrabáním, v místnostech do 3,8 m | m2 | 234.505 |  | 0 |  | 0 |  | 0 | 21 | 0 | 0 | 0 | 0 | 0 | 800-784 | rts 18/II | RTS 18/ II | 0.06971 | 16.35 |  |  |  |  | POL1_
|  | stěny s výměnou výplně otvorů : | [23 empty] | VV | 0
|  | 1PP : (1,9+5,0+5,0)*3,3-4,2*0,8-1,9*2,1+4,0 |  | 35.92 | [21 empty] | VV | 0
|  | 1NP : 16,75*3,3-4,8*1,2-1,9*2,1+4,0-4,8*1,2+4,0-4,425*1,2+4,0 |  | 46.455 | [21 empty] | VV | 0
|  | 2-8NP : 1,5*3,3*7+3,0*3,3*7 |  | 103.95 | [21 empty] | VV | 0
|  | strojovny : (9,15+2,75+4,125+4,05)*2,4 |  | 48.18 | [21 empty] | VV | 0
199 | 784191101R00 | Příprava povrchu Penetrace (napouštění) podkladu disperzní, jednonásobná | m2 | 234.505 |  | 0 |  | 0 |  | 0 | 21 | 0 | 7e-05 | 0.02 | 0 | 0 | 800-784 | rts 18/II | RTS 18/ II | 0.03248 | 7.62 |  |  |  |  | POL1_
|  | Položka pořadí 198 : 234,50500 |  | 234.505 | [21 empty] | VV | 5
200 | 784195112R00 | Malby z malířských směsí hlinkových, , bělost 77 %, dvojnásobné | m2 | 234.505 |  | 0 |  | 0 |  | 0 | 21 | 0 | 0.00014 | 0.03 | 0 | 0 | 800-784 | rts 18/II | RTS 18/ II | 0.10191 | 23.9 |  |  |  |  | POL1_
|  | Položka pořadí 198 : 234,50500 |  | 234.505 | [21 empty] | VV | 5
Díl: | 799 | Ostatní |  |  |  | 0 |  | 0 |  | 0 |  | 0 |  | 0 |  | 0 |  |  |  |  | 300 |  |  |  |  | DIL
201 | 909 R00 | Hzs-nezmeritelne stavebni prace | h | 300 |  | 0 |  | 0 |  | 0 | 21 | 0 | 0 | 0 | 0 | 0 | Prav.M | rts 18/II | RTS 18/ II | 1 | 300 |  |  |  |  | POL10_
|  | ostatní práce neuvedené v rozpočtu - fakturovat dle skutečnosti : 300,0 |  | 300 | [21 empty] | VV | 0
Díl: | 730 | Ústřední vytápění |  |  |  | 0 |  | 0 |  | 0 |  | 0 |  | 0 |  | 0 |  |  |  |  | 0 |  |  |  |  | DIL
202 | 730000001T00 | Vytápění - samostatný rozpočet | soubor | 1 |  | 0 |  | 0 |  | 0 | 21 | 0 | 0 | 0 | 0 | 0 |  | Vlastní | Kalkul | 0 | 0 |  |  |  |  | POL1_
Díl: | M21 | Elektromontáže |  |  |  | 0 |  | 0 |  | 0 |  | 0 |  | 0 |  | 0 |  |  |  |  | 0 |  |  |  |  | DIL
203 | 21001 | Elektroinstalace - samostatný rozpočet | soubor | 1 |  | 0 |  | 0 |  | 0 | 21 | 0 | 0 | 0 | 0 | 0 |  | Vlastní | Indiv | 0 | 0 |  |  |  |  | POL1_
Díl: | M99 | Ostatní práce "M" |  |  |  | 0 |  | 0 |  | 0 |  | 0 |  | 0 |  | 0 |  |  |  |  | 0 |  |  |  |  | DIL
204 | 99001 | Dočasná demontáž a zpětná montáž zařízení mobilního operátora | soubor | 1 |  | 0 |  | 0 |  | 0 | 21 | 0 | 0 | 0 | 0 | 0 |  | Vlastní | Indiv | 0 | 0 |  |  |  |  | POL1_
|  | vč 06, 07, 17, 18 : 1 |  | 1 | [21 empty] | VV | 0
Díl: | D96 | Přesuny suti a vybouraných hmot |  |  |  | 0 |  | 0 |  | 0 |  | 0 |  | 0 |  | 0 |  |  |  |  | 1874.29 |  |  |  |  | DIL
205 | 979011211R00 | Svislá doprava suti a vybouraných hmot nošením za prvé podlaží nad základním podlažím | t | 185.0967 |  | 0 |  | 0 |  | 0 | 21 | 0 | 0 | 0 | 0 | 0 | 801-3 | rts 18/II | RTS 18/ II | 2.009 | 371.86 |  |  |  |  | POL8_
|  | Demontážní hmotnosti z položek s pořadovými čísly: : | [23 empty] | VV | 0
|  | 1,66,67,68,69,70,71,72,75,76,78,79,81,82,83,84,85,86,87,89,95,96,116,120,121,122,123,124,125,126, : | [23 empty] | VV | 0
|  | 127,128,129,130,131,132, : | [23 empty] | VV | 0
|  | Součet: : 185,09671 |  | 185.0967 | [21 empty] | VV | 0
206 | 979011219R00 | Svislá doprava suti a vybouraných hmot nošením příplatek zakaždé další podlaží nad prvním základním podlažím | t | 925.4836 |  | 0 |  | 0 |  | 0 | 21 | 0 | 0 | 0 | 0 | 0 | 801-3 | rts 18/II | RTS 18/ II | 0.959 | 887.54 |  |  |  |  | POL8_
|  | Demontážní hmotnosti z položek s pořadovými čísly: : | [23 empty] | VV | 0
|  | 1,66,67,68,69,70,71,72,75,76,78,79,81,82,83,84,85,86,87,89,95,96,116,120,121,122,123,124,125,126, : | [23 empty] | VV | 0
|  | 127,128,129,130,131,132, : | [23 empty] | VV | 0
|  | Součet: : 925,48357 |  | 925.4836 | [21 empty] | VV | 0
207 | 979081111RT2 | Odvoz suti a vybouraných hmot na skládku do 1 km | t | 185.0967 |  | 0 |  | 0 |  | 0 | 21 | 0 | 0 | 0 | 0 | 0 | 801-3 | rts 18/II | RTS 18/ II | 0.49 | 90.7 |  |  |  |  | POL8_
|  | Včetně naložení na dopravní prostředek a složení na skládku, bez poplatku za skládku. | [23 empty] | POP
|  | Demontážní hmotnosti z položek s pořadovými čísly: : | [23 empty] | VV | 0
|  | 1,66,67,68,69,70,71,72,75,76,78,79,81,82,83,84,85,86,87,89,95,96,116,120,121,122,123,124,125,126, : | [23 empty] | VV | 0
|  | 127,128,129,130,131,132, : | [23 empty] | VV | 0
|  | Součet: : 185,09671 |  | 185.0967 | [21 empty] | VV | 0
208 | 979081121RT2 | Odvoz suti a vybouraných hmot na skládku příplatek za každý další 1 km | t | 185.0967 |  | 0 |  | 0 |  | 0 | 21 | 0 | 0 | 0 | 0 | 0 | 801-3 | rts 18/II | RTS 18/ II | 0 | 0 |  |  |  |  | POL8_
|  | Demontážní hmotnosti z položek s pořadovými čísly: : | [23 empty] | VV | 0
|  | 1,66,67,68,69,70,71,72,75,76,78,79,81,82,83,84,85,86,87,89,95,96,116,120,121,122,123,124,125,126, : | [23 empty] | VV | 0
|  | 127,128,129,130,131,132, : | [23 empty] | VV | 0
|  | Součet: : 185,09671 |  | 185.0967 | [21 empty] | VV | 0
209 | 979082111R00 | Vnitrostaveništní doprava suti a vybouraných hmot do 10 m | t | 185.0967 |  | 0 |  | 0 |  | 0 | 21 | 0 | 0 | 0 | 0 | 0 | 801-3 | rts 18/II | RTS 18/ II | 0.942 | 174.36 |  |  |  |  | POL8_
|  | Demontážní hmotnosti z položek s pořadovými čísly: : | [23 empty] | VV | 0
|  | 1,66,67,68,69,70,71,72,75,76,78,79,81,82,83,84,85,86,87,89,95,96,116,120,121,122,123,124,125,126, : | [23 empty] | VV | 0
|  | 127,128,129,130,131,132, : | [23 empty] | VV | 0
|  | Součet: : 185,09671 |  | 185.0967 | [21 empty] | VV | 0
210 | 979082121R00 | Vnitrostaveništní doprava suti a vybouraných hmot příplatek k ceně za každých dalších 5 m | t | 3331.7409 |  | 0 |  | 0 |  | 0 | 21 | 0 | 0 | 0 | 0 | 0 | 801-3 | rts 18/II | RTS 18/ II | 0.105 | 349.83 |  |  |  |  | POL8_
|  | Demontážní hmotnosti z položek s pořadovými čísly: : | [23 empty] | VV | 0
|  | 1,66,67,68,69,70,71,72,75,76,78,79,81,82,83,84,85,86,87,89,95,96,116,120,121,122,123,124,125,126, : | [23 empty] | VV | 0
|  | 127,128,129,130,131,132, : | [23 empty] | VV | 0
|  | Součet: : 3331,74085 |  | 3331.7409 | [21 empty] | VV | 0
211 | 979990107R00. | suti | t | 185.0967 |  | 0 |  | 0 |  | 0 | 21 | 0 | 0 | 0 | 0 | 0 |  | Vlastní | RTS 18/ II | 0 | 0 |  |  |  |  | POL8_
|  | Demontážní hmotnosti z položek s pořadovými čísly: : | [23 empty] | VV | 0
|  | 1,66,67,68,69,70,71,72,75,76,78,79,81,82,83,84,85,86,87,89,95,96,116,120,121,122,123,124,125,126, : | [23 empty] | VV | 0
|  | 127,128,129,130,131,132, : | [23 empty] | VV | 0
|  | Součet: : 185,09671 |  | 185.0967 | [21 empty] | VV | 0
[24 empty] | 15 | 21
| Celkem |  |  |  |  | 0 | [17 empty] | 0 | 0 | SUM
END
Note on S6: Jedná se o informaci, zda se jedná o položku, která je do rozpočtu zadána z cenové soustavy RTS, nebo vlastní.
Note on T6: Jedná se o název CÚ, která je zadána u položky rozpočtu