## 60004918
60004918 DNS_NB_ATYP |  | Nabídka (typ označení nebo p/n)
Velikost obrazovky | 15,6"
Rozlišení obrazovky | 1920 x 1080 FHD
Úprava povrchu obrazovky | matný povrch, 220cd/m2
Procesor | x86-64 kompatibilní
Výkon | PassMark Average CPU Mark minimální hodnota 10 500 dle http://www.cpubenchmark.net na konci lhůty pro podání nabídek
Grafický adaptér | externí 2 GB paměť
Paměť RAM | min. 12 GB, (1 × 8 GB + 1 × 4 GB), paměť DDR4, min. 3200 MHz
Pevný disk | min. 1TB disk SSD s rozhraním M.2 PCIe NVMe
Optická mechanika | ne
Wifi | ano, 802.11ac
BlueTooth | ano, Bluetooth 5.0
Vstupní a výstupní porty | min. 2x USB 3.2 typ a, min. 1x USB-C 3.2 Gen 2 (DisplayPort/napájení), min. 1 x konektor pro sluchátka/mikrofon, min. 1 x port HDMI integrovaný v těle notebooku
Interní reproduktory | ano
Interní mikrofon | ano
Webová kamera | ano, min. 720p
Podsvícená klávesnice | ano
Oddělená numerická klávesnice | ano
Čtečka pamětových karet | ano
Čtečka otisku prstů | ano
Hmotnost vč. baterie | max. 1,65 kg
Baterie | min. 53 Wh
Operační systém | Základní OS pro upgrade na Windows v rámci programu CAMPUS (OEM Win 10)
Požadavky na servis | Záruční servisní zásah bude zahájen v místě instalace příští pracovní den od nahlášení závady
Záruční doba | 2 roky
Dodací lhůta | do 21 dnů od nabytí účinnosti smlouvy
Cena včetně DPH | max. 27 000 Kč

## PC_ typ_B
DNS_PC_ typ_B |  | Nabídka (typ označení nebo p/n)
Základní deska | 4 sloty RAM, SOLID kondenzátory, min. USB 3.0
Procesor | x86-64 kompatibilní
Výkon procesoru | PassMark Average CPU Mark minimální hodnota 13000 dle http://www.cpubenchmark.net na konci lhůty pro podání nabídek
Paměť RAM | min. 16 GB DDR4 (min. 2 moduly)
Pevný disk | min. 1 x 512 GB SSD M.2 NVMe a 1 x 1 TB, SATA 6 Gb/s, min.7200 ot./min
Optická mechanika | DVD+-RW/RAM/DL
Grafická karta | externí grafická karta, PCIe x16, min. 4 GB RAM, DVI, šířka paměťové sběrnice 128 bit, podpora min. DX 11
Zvuková karta | integrovaná na základní desce, min. konfigurace 7.1
Napájecí zdroj | min. 450 W, aktivní PFC, splňující normu min. 80PLUS BRONZE
Síťová karta | 10/100/1000 Mb Ethernet, RJ 45, s podporou PXE
Skříň počítače | miditower, bez jakýchkoliv krytek USB portů a DVD mechanik, zadní ventilátor min. 120mm s regulací otáček řízenou základní deskou
Chladič procesoru | chladič procesoru osazen ventilátorem min. 120mm, regulace otáček řízena základní deskou
Vstupní a výstupní porty | min. 2 x USB 3.0 porty , min 2 porty na předním panelu, vstup a výstup pro slucháka a mikrofon na předním panelu
Klávesnice | USB, připojená kabelem, CZ/EN, bez multimediálních kláves
Myš | USB, optická, připojená kabelem, 2 tlačítka + kolečko
Operační systém | Základní OS pro upgrade na Windows v rámci programu CAMPUS (OEM W10)
Požadavky na kompatibilitu | kompatibilita s OS Windows 10
Požadavky na rozšiřitelnost | volná 1 pozice pro 5,25" mechaniku nebo disk, volná 1 pozice pro 3,5" mechaniku
Požadavky na servis | Záruční servisní zásah bude zahájen v místě instalace do 3 pr. dnů s ukončením do 7 pr. dnů od nahlášení závady
Záruční doba | 3 roky na sestavu
Dodací lhůta | do 14 dnů od nabytí účinnosti smlouvy
Cena včetně DPH | max. 20 500 Kč

## 60004923 10
60004923 10 DNS_PC_ATYP |  | Nabídka (typ označení nebo p/n)
Základní deska | 4 sloty RAM, SOLID kondenzátory, min. USB 3.0
Procesor | x86-64 kompatibilní
Výkon procesoru | PassMark Average CPU Mark minimální hodnota 14400 dle http://www.cpubenchmark.net na konci lhůty pro podání nabídek
Paměť RAM | min. 32 GB DDR4 (2 x modul 16 GB), frekvence min. 3200 MHz
Pevný disk | min. 1 x 512 GB SSD a 1 x 1000 GB, SATA 6 Gb/s, min.7200 ot./min
Optická mechanika | DVD+-RW/RAM/DL
Grafická karta | externí grafická karta, PCIe x16, min. 4 GB RAM, min. HDMI , šířka paměťové sběrnice 128 bit, podpora min. DX 11
Zvuková karta | integrovaná na základní desce, min. konfigurace 7.1
Napájecí zdroj | min. 450 W, aktivní PFC, splňující normu min. 80PLUS BRONZE
Síťová karta | 10/100/1000 Mb Ethernet, RJ 45, s podporou PXE
Skříň počítače | miditower, bez jakýchkoliv krytek USB portů a DVD mechanik, zadní ventilátor min. 120mm s regulací otáček řízenou základní deskou
Chladič procesoru | chladič procesoru osazen ventilátorem min. 120mm, regulace otáček řízena základní deskou
Vstupní a výstupní porty | min. 2 x USB 3.0 porty , min 2 porty na předním panelu, vstup a výstup pro slucháka a mikrofon na předním panelu
Klávesnice | USB, připojená kabelem, CZ/EN, bez multimediálních kláves
Myš | USB, optická, připojená kabelem, 2 tlačítka + kolečko
Operační systém | Základní OS pro upgrade na Windows v rámci programu CAMPUS (OEM W10)
Požadavky na kompatibilitu | kompatibilita s OS Windows 10
Požadavky na rozšiřitelnost | volná 1 pozice pro 5,25" mechaniku nebo disk, volná 1 pozice pro 3,5" mechaniku
Požadavky na servis | Záruční servisní zásah bude zahájen do 3 pr. dnů s ukončením do 7 pr. dnů od nahlášení závady
Záruční doba | 3 roky na sestavu
Dodací lhůta | do 21 dnů od nabytí účinnosti smlouvy
Max. cena vč. DPH | 25000

## 60004923 20
60004923 20 DNS_LCD_ATYP |  | Nabídka (typ označení nebo p/n)
Úhlopříčka | min. 27"
Podsvícení | LED, IPS
Rozlišení | 2560 × 1440 px
Úprava povrchu obrazovky | antireflexní
Doba odezvy | max. 4 ms
Kontrast | min. 1000:1
Svítivost | min. 350 cd/m2
Konektory | 1 x HDMI1.4 2 x DP 1 x USB 3.1 Gen1 port (Upstream) 4 x USB 3.1 Gen1 ports (Downstream)
Propojovací kabel | HDMI A - HDMI A, min. HDMI rozhraní ver. 1.4, podpora digit. ochrany obsahu HDCP, kvalitní stínění, délka min. 1,5 m
Naklápění monitoru | ano
Výškově stavitelný | ano
Pivot | ano
Filtr modrého světla | ano
Možnost připevnit do VESA | ano
Servis | Záruční servisní zásah bude zahájen do 3 pr. dnů od nahlášení závady
Záruka | 3 roky
Dodací lhůta | do 21 dnů od nabytí účinnosti smlouvy
Max. cena včetně DPH | 10000

## 60004923 30
60004923 30 DNS_PC_ATYP |  | Nabídka (typ označení nebo p/n)
Provedení | mini PC, provedení microtower
Procesor | x86-64 kompatibilní
Výkon procesoru | PassMark Average CPU Mark minimální hodnota 3900 dle http://www.cpubenchmark.net na konci lhůty pro podání nabídek
Paměť RAM | min. 4 GB RAM DDR4
Pevný disk | min. 1x 1 TB HDD SATA III 2,5" (7 200 ot./min)
Grafická karta | integrovaná na základní desce
Zvuková karta | integrovaná na základní desce
Napájecí zdroj | min. 65W s účinností min. 85%
Wi-Fi | ano, WiFi ax
Bluetooth | ano
Vstupní a výstupní porty | min. 1× HDMI 1.4 min. 1× VGA min. 1× USB-C 3.2 Gen 2 min. 3× USB 3.2 typ A min. 3× USB 2.0 min. 1× kombinovaný konektor sluchátek/mikrofonu min. 1× RJ-45 (LAN) min. 1× sériový port
Klávesnice | ano, součást dodání USB, připojená kabelem, CZ/EN, bez multimediálních kláves
Myš | ano, součást dodání USB, optická, připojená kabelem, 2 tlačítka + kolečko
Operační systém | Win 10 Pro
Požadavky na kompatibilitu | kompatibilita s OS Windows 10
Požadavky na servis | Záruční servisní zásah bude zahájen v místě instalace do 3 pr. dnů s ukončením do 7 pr. dnů od nahlášení závady
Záruční doba | min. 1 rok
Dodací lhůta | do 21 dnů od nabytí účinnosti smlouvy
Max cena včetně DPH | 10000

## Multi tisk barva
DNS_TISK multi barva |  | Nabídka (typ označení nebo p/n)
Multifunkční barevná
Technologie tisku | barevný laserový/LED tisk
Formát | A4
Rychlost tisku | minimálně 25 stran za minutu černobíle i barevně
Pamět | min. 1 GB
Rozlišení | min. 1200x600 dpi
Vstupní zásobník | min. 250 listů
Duplexní tisk | ano, automatický (manuální duplex nevyhovuje)
Rozhranní | USB 2.0, Ethernet 100 Mb, RJ45
Skener | plochý barevný
Rozlišení skeneru | optické min. 600x600
Automatický podavač (ADF) | ano
Funkce kopírování | ano
Kompatibilita | Microsoft Windows 7/8/10, drivery 64 bit.
Emulace | min. PCL 5/PCL 6
Servis | Záruční servisní zásah bude zahájen v místě instalace do 3 pr. dnů od nahlášení závady
Záruční doba | 2 roky
Dodací lhůta | do 14 dnů od nabytí účinnosti smlouvy
Cena včetně DPH | max. 10 000 Kč

## Tisk ČB
DNS_TISK ČB |  | Nabídka (typ označení nebo p/n)
Technologie tisku | černobílá laserová/LED tiskárna bez skeneru
Skener | Ne
Formát | A4
Rychlost tisku | min. 28 str./min
Pamět | min. 256 MB
Rozlišení | min. 1200 x 1200 dpi
Vstupní zásobník | min. 250 listů
Duplexní tisk | ano, automatický (manuální duplex nevyhovuje)
Rozhranní | USB 2.0, Ethernet 100 Mb, RJ45
Kompatibilita | Microsoft Windows 7/8/10
Emulace | min. PCL 5/PCL 6
Servis | Záruční servisní zásah bude zahájen v místě instalace do 3 pr. dnů od nahlášení závady
Záruční doba | min. 2 roky
Dodací lhůta | do 14 dnů od nabytí účinnosti smlouvy
Cena včetně DPH | max. 5 000 Kč

## 60004927
60004927 DNS_TABLET_ATYP |  | Nabídka (typ označení nebo p/n)
Typ | Tablet
Barva | stříbrná
Velikost obrazovky | 11"
Rozlišení obrazovky | min. 2388x1668
Úprava povrchu obrazovky | Lesklý s oleofobní úpravou
typ dotykovho dispeje | kapacitní
Paměť RAM | 8 GB
Kapacita úložiště | 128 GB
Fotoaparát/rozlišení | 12Mpx
Wifi | Wi-Fi 6 (802.11ax)
NFC | ano
5G modul | ano
Vstupní a výstupní porty | USB-C
funkce | Gyroskop, Světelný senzor, Barometr
dotykové pero | ano, součást dodání, připojení k tabletu přes bluetooth, magnetické přichycení, tlakové senzory, bezdrátové nabíjení, podpora gest kompatibilní s tabletem
zabezečení | Face ID
Interní reproduktory | ano
Interní mikrofon | ano
Webová kamera HD | ano
Hmotnost vč. baterie | max.0,47 kg
Klávesnice | ano, součást dodání, externí ve formě pouzdra, bezdrátová, podsvícená, s touchpadem, nízkoprofilové klávesy, bílá barva česká lokalizace klávec, vlastní usb-c pro nabíjení kompatibilní s tabletem
Záruční doba | 1 rok
Dodací lhůta | do 21 dnů od nabytí účinnosti smlouvy
Cena včetně DPH | max. 42 000,- Kč
Zdůvodnění nákupu:
Testování správností funkcí různých typů studijních opor v on line prostředí, a to na platformách různých operačních systémů.
Testování funkčnost informačního systému univerzity IS Edison, systému podporujícího e-learning, jako je používaný LMS Moodle je důležitá pro hladký průběh on line výuky, jelikož i mezi studenty je řada uživatelů platforma firmy Apple, a to na úrovni mobilních telefonů, tabletů – iPadů, notebooku a počítačů. Jelikož IS Edison je informační systém vyvíjený na VŠB-TUO, je nutné prověřit zobrazení informací, záložek ve všech jeho částech, zda je responsibilní na všech hardwareových platformách. Rozšíření funkčnosti informačního systémů pokrývá dnes prakticky celé studium, od přijímacího řízení až po vykonávání zkoušek a absolventské řízení. Správná funkce je nezbytná pro on line komunikaci se všemi studenty.

## 60004930
60004930 DNS_LCD_ATYP |  | Nabídka (typ označení nebo p/n)
DNS_LCD24" Profi
Úhlopříčka | min. 27"
Podsvícení | LED
Rozlišení | Quad HD 2560 × 1440, 16:9, IPS
Úprava povrchu obrazovky | matná
Doba odezvy | max. 5 ms
Kontrast | min. 1000:1 typický
Svítivost | min. 250 cd/m2
Vstupy | min. 1xHDMI 1.4 , min. 1xDisplay Port 1.2, min. 1xD-Sub, min. 1xDVI-D, min. 1x ýstup pro sluchátka (3,5 mm), min. 4x USB typ A
Propojovací kabel | HDMI A - HDMI A, min. HDMI rozhraní ver. 1.4, podpora digit. ochrany obsahu HDCP, kvalitní stínění, délka min. 1,5 m
Reproduktory | ano
Výškově nastavitelný podstavec | ano
Naklápění monitoru | ano
Servis | Záruční servisní zásah bude zahájendo 3 pr. dnů od nahlášení závady
Záruka | 3 roky
Dodací lhůta | do 21 dnů od nabytí účinnosti smlouvy
Cena včetně DPH | max. 6 400 Kč

## LCD27" Výškově
DNS_LCD27" Výškově stavitelný |  | Nabídka (typ označení nebo p/n)
DNS_LCD24" Profi
Úhlopříčka | min. 27"
Podsvícení | LED
Rozlišení | min. 1920 x 1080, 16:9, IPS/VA/PLS
Úprava povrchu obrazovky | matná
Doba odezvy | max. 5 ms
Kontrast | min. 1000:1 typický, 5 000 000 : 1 ACR
Svítivost | min. 250 cd/m2
Vstupy | min. 1xHDMI, 1xD-Sub, 1xDVI-D nebo 1xDisplay Port
Propojovací kabel | HDMI A - HDMI A, min. HDMI rozhraní ver. 1.4, podpora digit. ochrany obsahu HDCP, kvalitní stínění, délka min. 1,5 m
Reproduktory | ano
Výškově nastavitelný podstavec | ano
Naklápění monitoru | ano
Servis | Záruční servisní zásah bude zahájen v místě instalace do 3 pr. dnů od nahlášení závady
Záruka | 3 roky
Dodací lhůta | do 14 dnů od nabytí účinnosti smlouvy
Cena včetně DPH | max. 6 000 Kč

## 60004932
60004932 DNS_TABLET_ATYP |  | Nabídka (typ označení nebo p/n)
Velikost obrazovky | min. 11"
Rozlišení obrazovky | 2000 × 1200 px
Úprava povrchu obrazovky | IPS
Paměť RAM | 4GB
Pevný disk | 128GB
Wifi | ano,
BlueTooth | ano,
4G LTE | ano
Konektor | USB Typ-C - fyzicky na zařízení
Interní reproduktory | ano, 4 reproduktory
Interní mikrofon | ano
Webová kamera | ano 2x, (8 Mpx přední, 13 Mpx zadní)
Čtečka pamětových karet | ano, podpora microSD do velikosti 1TB
Hmotnost vč. baterie | max 500 g
Baterie | 7 500 mAh, výdrž až 15 hod.
Dokovací stanice | ano, součást dodání
Záruční doba | 2 roky
Dodací lhůta | do 21 dnů od nabytí účinnosti smlouvy
Cena včetně DPH | max. 7 500 Kč

## NB15" typ A
DNS_NB15"_typ_A |  | Nabídka (typ označení nebo p/n)
Velikost obrazovky | 15-15,6"
Rozlišení obrazovky | min. 1920 x 1080
Úprava povrchu obrazovky | matná / antireflexní
Procesor | x86-64 kompatibilní
Výkon | PassMark Average CPU Mark minimální hodnota 7700 dle http://www.cpubenchmark.net na konci lhůty pro podání nabídek
Paměť RAM | min. 8 GB
Pevný disk | min. 256 GB SSD
Wifi | ano, 802.11 a/b/g/n/ac
BlueTooth | ano
Vstupní a výstupní porty | min. 1x USB 3.1 typ C min. 1x USB 3.1 Gen1 typ A min. 1x HDMI (konektor integrovaný v těle notebooku) min. 1x kombinovaný konektor sluchátek/mikrofonu
Interní reproduktory | ano
Interní mikrofon | ano
Čtečka pamětových karet | ano
Oddělená numerická klávesnice | ano
Podsvícená klávesnice | ano
Webová kamera | ano, min. 720p
Hmotnost vč. baterie | max. 2 kg
Operační systém | Základní OS pro upgrade na Windows v rámci programu CAMPUS (OEM Win 10)
Požadavky na servis | Záruční servisní zásah bude zahájen v místě instalace do 3 prac. dnů od nahlášení závady
Záruční doba | 2 roky
Dodací lhůta | do 14 dnů od nabytí účinnosti smlouvy
Cena včetně DPH | max. 18 000 Kč

## 60004934
60004934 DNS_PC_ATYP |  | Nabídka (typ označení nebo p/n)
Základní deska | podpora min. 64 GB RAM, 4 sloty.
Procesor | x86-64 kompatibilní
Výkon procesoru | PassMark Average CPU Mark minimální hodnota 17 800 dle http://www.cpubenchmark.net ; TDP max. 70W
Paměť RAM | min. 8GB DDR4
Pevný disk | min. 512GB, M.2
Mechaniky pro média | ano, DVD RW
Grafická karta | Integrovaná
Zvuková karta | Integrovaná
Síťová karta | Interní 10/100/1000 Mb Ethernet, podpora WOL
Napájecí zdroj | max. 260W s účinností min. 85% (80 Plus Bronze)
Skříň počítače | Small Form Factor bez jakýchkoliv krytek portů na předním panelu,beznástrojový přístup do skříně a k hlavním komponentům PC, možnost uzamčení skříně.
Vstupní a výstupní porty | Přední panel: min. 2x USB 2.0, jeden s technologií PowerShare min. 1x USB-A 3.2 2. generace min. 1x USB-C 3.2 2. generace min. 1x univerzální zvukový konektor,
Zadní panel: min. 2x USB 2.0 s funkcí Smart Power on min. 3x USB 3.2 1. generace min. 1x USB 3.2 2. generace min. 1x ethernetový port RJ-45 min. 1x přepínací port pro linkový zvukový vstup a výstup min. 1x sériový port min. 2x PS2 min. 2x DisplayPort
Klávesnice | Ano, součást dodání, USB připojená kabelem nebo bezdrátová, včetně numerické části, CZ/EN, typ kláves chiclet, v případě drátové délka kabelu min. 1,5m
Myš | Ano, součást dodání, USB připojená kabelem nebo bezdrátová, optická s rozlišení min. 1000 dpi, posuvné kolečko (3 tlačítka), v případě drátové délka kabelu min. 1,5m
Operační systém | Win 10 Pro
Požadavky na kompatibilitu | Kompatibilita s OS Windows 10, 64-bit a vyšší.
BIOS management | Lokální nebo vzdálená možnost BIOS flash update a možnost zaheslování BIOSu, možnost zablokování vybraných zařízení a sběrnic tak, aby s nimi nemohl pracovat operační systém (alespoň v rozsahu DVD, USB porty), možnost povolit či zakázat používání jednotlivých USB portů jen pro zadní skupinu nebo jen pro přední skupinu, možnost povolit či zakázat používání USB portů jednotně a to pro přední či zadní skupinu portů
Zabezpečení | Vestavěná technologie min. TPM 2.0, otvor pro uzamčení skříně lankem
Enviromentální služby | min. EPEAT GOLD, Energy Star 6.x
Záruční doba | min. 36 měsíců NBD On-site. Nabídnutá záruka musí být poskytnutá přímo výrobcem zařízení a musí být ověřitelná na veřejně přístupném webu výrobce. Dokončená oprava PC, klávesnice a myši nejpozději následující pracovní den po nahlášení závady v místě instalace, oprava klávesnice a myši výměným způsobem.
Doba dodání | 45 dnů od nabytí účinnosti smlouvy
Max cena včetně DPH | 25000

## 600004935
600004935 DNS_TABLET_ATYP |  | Nabídka (typ označení nebo p/n)
Velikost obrazovky | 10" - 11.5"
Rozlišení obrazovky | min. 1920 x 1200
Typ dotykového disleje | kapacitní
Paměť RAM | min. 6GB
Pevný disk | min. 128GB
Paměťová karta | ano, microSD
WIFI | ano
BlueTooth | ano
Mobilní internet | ano, 4G/LTE
Vstupní a výstupní konektor | min. 1x USB-C
Inetrní reproduktory | ano
Interní kamery | ano, přední min. 6Mpx, Zadmí min. 10Mpx
Interní mikrofon | ano
Senzory | GPS, Akcelerometr, Hallův snímač,Snímač okolního světla, Gyroskop
Hmostnost | max. 700g bez příslušenství
Výdrž baterie | min. 10 hodin
Operační systém | Android min. v.10
Příslušenství | Stylus pro ovládání tabletu součást dodání
Požadavky na servis | Záruční servisní zásah bude zahájen do 3 prac.dnů s ukončením do 30 pr. dnů od nahlášení závady.
Záruční doba | min. 2 roky
Doba dodání | do 21 dnů od nabytí účinnosti smlouvy
Max cena včetně DPH | 19000

## 60004938 10
60004938 10 DNS_TABLET_ATYP |  | Nabídka (typ označení nebo p/n)
Typ | Grafický tablet
Barva | černá
aktivní plocha | 216 x 135 mm
úrovně tlaku | 4 096
typ dotykovho dispeje | kapacitní
napájení | přes USB
rozhraní | Bluetooth, USB
Bezdrátové přípojení | ano
rozlišení sníací vrstvy | 2540Lpi
Pero | Pen 4K
Hmotnost | max. 410 g
Záruční doba | 2 roky
Dodací lhůta | do 21 dnů od nabytí účinnosti smlouvy
Cena včetně DPH | max. 5000,- Kč

## 60004939
60004939 DNS_PC_ATYP
Základní deska | 4 sloty RAM s podporou min. 128GB RAM DDR4 3200MHz, SOLID kondenzátory, min. 4 x USB 3.0, min. 4x USB 2.0, min. PCIe 3.0
Procesor | x86-64 kompatibilní
Výkon procesoru | PassMark Average CPU Mark minimální hodnota 22 600 dle http://www.cpubenchmark.net na konci lhůty pro podání nabídek
Paměť RAM | min 16 GB DDR4, min. 3200Mhz (ve 2 modulech), s pasivním chladičem, max. časování CL16
Pevný disk 1 - SSD NVMe | min. 1 TB, SSD M.2, NVMe PCIe 3.0, rychlost čtení/zápisu min. 3400/2800 MB/s
Pevný disk 2 - HDD | min. 1 TB, SATA 6 Gb/s min. 7200ot.
Optická mechanika | DVD+-RW/RAM/DL interní
Grafická karta | externí grafická karta, PCIe x16, min. 8 GB GDDR6, min. 3x DisplayPort min. verze 1.4, min. 1x HDMI min. verze 2.0b, min. 1400 stream procesorů, Average G3D Mark minimální hodnota 8200 dle https://www.videocardbenchmark.net na konci lhůty pro podání nabídek
Zvuková karta | integrovaná na základní desce, min. konfigurace 7.1
Napájecí zdroj | aktivní PFC, splňující normu min. 80 GOLD, min. 500 W
Síťová karta | 10/100/1000 Mb Ethernet, RJ 45, s podporou PXE
Chladič procesoru | chladič procesoru osazen 2x ventilátorem min. 120mm, schopný uchladit TDP min. 200W, min. 4 heatpipe, regulace otáček PWM
Skříň počítače | tower, bez jakýchkoliv krytek USB portů a DVD mechanik, cable management, prachové filtry, podpora chladiče CPU o výšce min. 160mm, podpora grafické karty o délce min. 410mm, systém pro bezšroubkovou instalaci, připraveno pro instalaci vodního chlazení, podpora min. 6x min. 120mm ventilátorů, min. 2 ventilátory osazené - vpředu a vzadu, obsahující speciální materiál pohlcující hluk, systém pro bezšroubkovou instalaci
Vstupní a výstupní porty | min. 2 x USB 3.1 porty na předním panelu
Klávesnice | USB, připojená kabelem, CZ/EN, bez multimediálních kláves
Myš | USB, optická, připojená kabelem, min. 2 tlačítka + kolečko
Operační systém | OS Microsoft Windows v nejnovější verzi umožňující začlenění do domény
Požadavky na kompatibilitu | 100% kompatibilita s OS Windows 10 Pro
Požadavky na rozšiřitelnost | min. 2 volné interní pozice pro 3,5" disk, min. 1 volná 5,25" externí 5,25" pozice
Požadavky na servis | Záruční servisní zásah bude zahájen následující pracovní den.
Záruční doba | min. 36 měsíců (poskytovaná výrobcem na celou sestavu)
Dodací lhůta | do 21 dnů od nabytí účinnosti smlouvy
Max cena včetně DPH | 35000

## Ultrabook 13" typ B
DNS_Ultrabook13"_typ_B |  | Nabídka (typ označení nebo p/n)
Velikost obrazovky | 13-14" dotykový displej otočný o 360°
Rozlišení obrazovky | min. 1920 x 1080 FHD
Úprava povrchu obrazovky | lesklá, LED podsvícení
Procesor | x86-64 kompatibilní
Výkon | PassMark Average CPU Mark minimální hodnota 9 800 dle http://www.cpubenchmark.net na konci lhůty pro podání nabídek
Paměť RAM | min. 8 GB DDR4
Pevný disk | min. 512 GB M.2 SSD PCIe NVMe
Wifi | ano, WiFI 802.11 ac nebo WiFI 802.11 ax
BlueTooth | ano
Vstupní a výstupní porty | min. 1x USB typ-C Gen 2 (podpora napájení a DisplayPort) min. 1x USB 3.1 Gen 1 typ A min. 1x kombinovaný konektor sluchátek/mikrofonu,
Výstup pro monitor | min. 1x HDMI 2.0 (konektor integrovaný v těle ultrabooku)
Čtečka paměťových karet | ano
Podsvícená klávesnice | ano
Interní reproduktory | ano
Interní mikrofon | ano
Webová HD kamera | ano
Hmotnost vč. baterie | max. 1,65 kg
Operační systém | Základní OS pro upgrade na Windows v rámci programu CAMPUS (OEM Win 10)
Požadavky na servis | Next bussines day
Záruční doba | 2 roky
Dodací lhůta | do 14 dnů od nabytí účinnosti smlouvy
Cena včetně DPH | max. 27 000 Kč

## 90000002
90000002 DNS_LCD_ATYP |  | Nabídka (typ označení nebo p/n)
DNS_LCD24" Profi
Úhlopříčka | min. 24,5"
Podsvícení | LED
Rozlišení | min. 1920 x 1080, 16:9
Úprava povrchu obrazovky | matný, antireflexní
Doba odezvy | max. 1 ms
Kontrast | min. 1000:1
Svítivost | min. 400 cd/m2
Vstupy | min. 2× HDMI 1.4 min. 1× DisplayPort 1.2
Konektory | min. 3× USB 3.0 min. 1× zvukový výstup
Filtr modrého světla | ano
Propojovací kabel | HDMI A - HDMI A, min. HDMI rozhraní ver. 1.4, podpora digit. ochrany obsahu HDCP, kvalitní stínění, délka min. 1,5 m
Naklápění monitoru | ano
Servis | Záruční servisní zásah bude zahájen v místě instalace do 3 pr. dnů od nahlášení závady
Záruka | 1 rok
Dodací lhůta | do 21 dnů od nabytí účinnosti smlouvy
Cena včetně DPH | max. 6 000 Kč

## 90000003
90000003 DNS_NB_AYP |  | Nabídka (typ označení nebo p/n)
Velikost obrazovky | min. 16"
Rozlišení obrazovky | min. 1920 x 1080 FHD
Úprava povrchu obrazovky | antireflexní / matná, LED podsvícení, IPS
Procesor | x86-64 kompatibilní
Výkon | PassMark Average CPU Mark minimální hodnota 8 650 dle http://www.cpubenchmark.net na konci lhůty pro podání nabídek
Grafický adaptér | externí, nesdílená paměť min. 4GB
Paměť RAM | min. 8 GB DDR4
Pevný disk | 256 GB M.2 SSD NVME + 1 TB HDD
Optická mechanika | ne
Síťová karta | Ethernet 100/1000 Mb, RJ 45
Wifi | ano, WiFI 6
BlueTooth | ano
Vstupní a výstupní porty | min. 1× USB-C 3.1 Gen 2 - podpora DisplayPort, HDMI 2.0 min. 2× USB 3.1 typ A min. 1× kombinovaný konektor sluchátek/mikrofonu min. 1× HDMI 2.0 - integrovaný v těle notebooku min. 1× RJ-45
Interní reproduktory | ano
Interní mikrofon | ano
Webová kamera | ano, min. 720p
Podsvícená klávesnice | ano
Oddělená numerická klávesnice | ano
Čtečka pamětových karet | ano
Hmotnost vč. baterie | max. 2,5 kg
Operační systém | Základní OS pro upgrade na Windows v rámci programu CAMPUS (OEM Win 10)
Požadavky na servis | Záruční servisní zásah bude zahájen v místě instalace příští pracovní den od nahlášení závady
Záruční doba | 2 roky
Dodací lhůta | do 21 dnů od nabytí účinnosti smlouvy
Cena včetně DPH | max. 25 000 Kč