## 60004926
60004926 DNS_PC_ATYP |  | Nabídka (typ označení nebo p/n)
Typ počítače | Racková pracovní stanice
Základní deska | podpora min. 250 GB RAM
Procesor | x86-64 kompatibilní
Výkon procesoru | PassMark Average CPU Mark minimální hodnota 32 000 dle http://www.cpubenchmark.net ; TDP max. 200W; počet jader 26.
Paměť RAM | min. 64GB DDR4 (8x8)
Pevný disk | podpora až 8x disk 2,5" nebo 3,5" disků SATA/SAS. Osazen min.1x 1TB SSD M.2 (System), 1x 2TB 3,5" HDD
Grafická karta | externí, min. 3x DP 1.4 s rozlišením 5120x2880, podpora OpenGL 4.5 a vyšší, Direct X12 avyšší, min. 8GB GDDR6, výkon v benchmarku PassMark Average G3D Mark min.15 200 bodů
Síťová karta | Interní 100/1000 Mb Ethernet, podpora WOL
Napájecí zdroj | redundantní, max. 1500W 80 plus Platinum
Skříň počítače | racková maximální velikost 3U, beznástrojový přístup do skříně a k hlavním komponentům PC
Vstupní a výstupní porty | Přední panel: min. 1x USB 2.0, 1x VGA
Zadní panel: min. 2x USB 3.2 typ A, 3x RJ-45, 1x sériový port
Klávesnice | USB, připojená kabelem, multimediální, včetně numerické části, CZ/EN, typ kláves chiclet
Myš | USB, připojitelná kabelem, optická, 1000DPI, 3 tlačítka, délka kabelu min. 1.8m, symetrická
Operační systém | Základní pro upgrade na OS v rámci licenčního programu MS CAMPUS
Požadavky na kompatibilitu | Kompatibilita s OS Windows 10, 64-bit a vyšší.
BIOS management | Lokální nebo vzdálená možnost BIOS flash update a možnost zaheslování BIOSu, možnost zablokování vybraných zařízení a sběrnic tak, aby s nimi nemohl pracovat operační systém (alespoň v rozsahu DVD, USB porty), možnost povolit či zakázat používání jednotlivých USB portů jen pro zadní skupinu nebo jen pro přední skupinu, možnost povolit či zakázat používání USB portů jednotně a to pro přední či zadní skupinu portů
Certifikace | Certifikace ISV
Ostatní | Lyžiny pro uchycení do racku
Záruční doba | min. 36 měsíců Next Bussiness Day. Nabídnutá záruka musí být poskytnutá přímo výrobcem zařízení a musí být ověřitelná na veřejně přístupném webu výrobce. Zahájení opravy PC nejpozději následující pracovní den po nahlášení závady v místě instalace.
Dodací lhůta | do 3 měsíců od nabytí účinnosti smlouvy
Max cena včetně DPH | 200000