## 60004828
60004828 DNS_PC_ATYP |  | Nabídka dodavatele (dodavatel uvede označení nebo part number jednotlivých komponent)
Základní deska | 4 sloty RAM, SOLID kondenzátory, min. USB 3.2
Procesor | x86-64 kompatibilní
Výkon procesoru | PassMark Average CPU Mark minimální hodnota 20 500 dle http://www.cpubenchmark.net na konci lhůty pro podání nabídek
Paměť RAM | min 32 GB (4x8 GB)
Pevný disk | min. 1 x 1000 GB SSD M.2 (Average Drive Rating min. hodnota 32 000 dle https://www.harddrivebenchmark.net) a 1 x 2000 GB, SATA 6 Gb/s, min.7200 ot./min
Optická mechanika | Blu-Ray čtečka /DVD+-RW/RAM/DL
Grafická karta | grafická karta, min PCIe x16, min. 8 GB RAM, min 2x Display port + 1x HDMI (možnost redukce), šířka paměťové sběrnice 128 bit, podpora min. DX 11,OpenGL 4.3 Autodesk Invetor / VRED kompatibilní, VR kompatibilní, Average G3DMark 22 000 dle https://www.videocardbenchmark.net na konci lhůty pro podání nabídek
Zvuková karta | integrovaná na základní desce, min. konfigurace 5.1, mikrofoní vstup
Napájecí zdroj | dle potřeb setavy
Síťová karta | 2x 10/100/1000 Mb Ethernet, RJ 45, s podporou PXE
Skříň počítače | chlazení dle potřeb sestavy - funkce přiv vnější teplotě min 40°C
Chladič procesoru | chlazení dle potřeb sestavy - funkce přiv vnější teplotě min 40°C
Vstupní a výstupní porty | min. 4 x USB 3.2 typ A (min. 2 porty na předním panelu), min. 1x vstup a výstup pro slucháka a mikrofon na předním panelu, min. 2x USB C
Klávesnice | USB CZ/EN
Myš | USB optická egonomicka vetikální, min. 1600 DPI
Operační systém | Základní OS pro upgrade na Windows v rámci programu CAMPUS (OEM W10)
Požadavky na kompatibilitu | kompatibilita s OS Windows 10
Požadavky na rozšiřitelnost | volná 1 pozice pro 5,25" mechaniku nebo disk, volná 1 pozice pro 3,5" mechaniku nebo disk
Požadavky na servis | Záruční servisní zásah bude zahájen do 3 pr. dnů od nahlášení závady
Kabely - součást dodání | UTP cat 6 3m + UTP cat 6 5m
Záruční doba | 3 roky na sestavu
Dodací lhůta | do 30 dní od nabytí účinnosti smlouvy
Cena včetně DPH | max. 46 440 Kč

## 60004840 10
60004840 10 DNS_PC_ATYP |  | Nabídka dodavatele (dodavatel uvede označení nebo part number jednotlivých komponent)
Základní deska | 4 sloty RAM, SOLID kondenzátory, min. USB 3.2
Procesor | x86-64 kompatibilní
Výkon procesoru | PassMark Average CPU Mark minimální hodnota 20 500 dle http://www.cpubenchmark.net na konci lhůty pro podání nabídek
Paměť RAM | min 64 GB (4x16 GB)
Pevný disk | min. 1 x 900 GB SSD M.2 (Average Drive Rating min. hodnota 32 000 dle https://www.harddrivebenchmark.net) a 1 x 2000 GB, SATA 6 Gb/s, min.7200 ot./min
Optická mechanika | Blu-Ray vypalovačka /DVD+-RW/RAM/DL + media min 50ks BD-R 25 GB min. 25 ks BD-RE součást dodání
Grafická karta | grafická karta, min PCIe x16, min. 8 GB RAM, min 2x Display port + 1x HDMI (možnost redukce), šířka paměťové sběrnice 128 bit, podpora min. DX 11,OpenGL 4.3 Autodesk Invetor / VRED kompatibilní, VR kompatibilní, Average G3DMark 22 000 dle https://www.videocardbenchmark.net na konci lhůty pro podání nabídek
Zvuková karta | integrovaná na základní desce, min. konfigurace 7.1, mikrofoní vstup
Napájecí zdroj | dle potřeb setavy
Síťová karta | 2x 10/100/1000 Mb Ethernet, RJ 45, s podporou PXE
Skříň počítače | chlazení dle potřeb sestavy - funkce přiv vnější teplotě min 40°C
Chladič procesoru | chlazení e potřeb sestavy - funkce přiv vnější teplotě min 40°C
Vstupní a výstupní porty | min. 4 x USB 3.2 typ A (min. 2 porty na předním panelu), min. 1x vstup a výstup pro slucháka a mikrofon na předním panelu, min. 2x USB C
Klávesnice | USB CZ/EN
Myš | USB optická egonomicka vetikální, min. 1600 DPI
Operační systém | Základní OS pro upgrade na Windows v rámci programu CAMPUS (OEM W10)
Požadavky na kompatibilitu | kompatibilita s OS Windows 10
Požadavky na rozšiřitelnost | volná 1 pozice pro 5,25" mechaniku nebo disk, volná 1 pozice pro 3,5" mechaniku
Požadavky na servis | Záruční servisní zásah bude zahájen do 3 pr. dnů od nahlášení závady
Kabely - součást dodání | UTP cat 6 3m + UTP cat 6 5m
2xUSB A -USB Mini 2m; 2xUSB A-USB Micro 2m; 2x USB A -USB C 3m ;
2xHDMI- HDMI M/M 1,8m; 2x HDMI Micro HDMI M/M 1,8m
2x stero Jack prodloužení 1,8m
Přislušenství | ano, součást dodání:
2x externí disk 2,5" | min. 2TB, připojení pomocí USB-A 3.2 gen 1
4x USB HUB USB 3.0 | připojení k zařízení pomocí 1 × USB-A 3.2 Gen 1. + další konektory HUBU: 4 × USB-A 3.2 Gen 1, 3 × USB-A 2.0, 1 × USB-C
2x USB-C na USB-C kabel | min. 1m
1x Sluchátka | Typ sluchátek: Náhlavní Možnosti připojení: 1x 3,5mm, USB-A Mikrofon: ano, eliminace šumu, potlačení ozvěny, odpojitelný Zvukový kanál: Stereo 2.0, Protorový zvuk 7.1 Vycpávky náušníků z paměťové pěny Certifikace pro TeamSpeak frekvenční rozsah 15 Hz-25000 Hz, citlivost 98 dB/mW
1x SD čtečka karet | může být součáastí PC nebo HUB nebo řešena externě
4x SD karta | micro SD karta s SD adapterem 2x 16GB min. Class 10 2x 64GB min. Class 10
4x USB Flashdisk | USB 3.0; min. 128 GB ( může být USB-C + redukce na USB-A)
Audio systém | Funkce přehrávání: CD/DVD mechanika, USB, FM tuner, HDMI(AUDIO IN), BLUETOOTH Možnost ovládání pomocí mobilní aplikace, gest ruky, dálkového ovladače. Vstupy a výstupy: ANALOGOVÝ VSTUP ZVUKU ANALOGOVÝ VÝSTUP ZVUKU VÝSTUP HDMI KOMBINOVANÝ VÝSTUP KOMPOZITNÍHO VIDEA PORT USB VSTUP NA MIKROFON Podpora přehrávání prostorového zvuku DOLBY DIGITAL NABÍJECÍ VÝSTUP PORTU USB 1 A Formáty přehrávání (data) MP3 Ano XVID Ano MPEG4 Specifikace předního reproduktoru: VÝŠKOVÝ REPRODUKTOR, STŘEDOVÝ REPRODUKTOR, BASOVÝ REPRODUKTOR.
Záruční doba | 3 roky na PC, min. 1 rok na příslulšenství
Dodací lhůta | do 30 dní od nabytí účinnosti smlouvy
Cena včetně DPH | max.79 000 Kč

## 60004840 20
60004840 20 DNS_LCD_ATYP |  | Nabídka (typ označení nebo p/n)
Úhlopříčka | min. 49"
Podsvícení | LED
Rozlišení | min. 3840x1080, 32:9
Typ obrazovky | prohnutá
Doba odezvy | max. 5 ms
Kontrast | min. 3000:1
Svítivost | min. 300 cd/m2
Vstupy | min. 1xHDMI, 1xDisplay Port
Prohunití R | max 1800 mm
Propojovací kabel | HDMI A - HDMI A, min. HDMI rozhraní ver. 1.4, podpora digit. ochrany obsahu HDCP, kvalitní stínění, délka min. 1,5 m
Propojovací kabel | DisplayPort - DisplayPort dle moinotru min. 1.5m
Naklápění monitoru | ano
Servis | Záruční servisní zásah bude zahájen do 3 pr. dnů od nahlášení závady
Záruka | 2 roky
Dodací lhůta | do 30 dní od nabytí účinnosti smlouvy
Cena včetně DPH | max. 23 000 Kč