## 60004943
60004943 DNS_DISK_ATYP |  | Nabídka (typ označení nebo p/n)
Typ úložiště | SSD
Provedení | 2.5" Interní
Kapacita disku | 1 024 GB (1 TB)
Velikost článku/buňky | QLC (Quad-Level Cell)
Funkce | SMART, TCG Opal 2.0, TRIM, Podporuje režim spánku, Podpora WWN, IEEE 1667
Šifrování | AES 256-bit Encryption
Rozhraní | SATA III
Vyrovnávací paměť | 1 024 MB
Max. rychlost čtení [MB/s] | min. 560 MB/s
Max. rychlost zápisu [MB/s] | min. 530 MB/s
Rychlost náhodného čtení | min. 98 000 IOPS
Rychlost náhodného zápisu | min. 88 000 IOPS
MTBF | min. 1 500 000 h
Typická spotřeba | max. 2,2 W
Stand-by spotřeba (pohotovostní) | max. 3 mW
Životnost disku | min. 360 TBW
Určení | standard, notebook / PC
Záruční doba | min. 36 měsíců
Dodací lhůta | do 21 dnů od nabytí účinnosti smlouvy
Max cena včetně DPH | 2420

## 60004944
60004944 DNS_NB_ATYP |  | Nabídka (typ označení nebo p/n)
Velikost obrazovky | 13,3 palcová (uhlopříčně) širokoúhlá lesklá obrazovka s LED podsvícením a technologií IPS
Rozlišení obrazovky | 2560 × 1600 při 227 pixelech na palec s podporou miliónů barev
Procesor | minimálně s 8 jádry a chache o min. velikosti 4MB
Výkon | PassMark Average CPU Mark minimální hodnota 14500 dle http://www.cpubenchmark.net na konci lhůty pro podání nabídek
Grafický adaptér | integrovaný
Paměť RAM | min. 8 GB
Pevný disk | min. 512 GB SSD
Wifi | ano, 802.11ax
BlueTooth | ano, min. 5.0
Vstupní a výstupní porty | min. 2x Thunderbolt/USB 4
Interní reproduktory | ano
Interní mikrofon | ano
Webová kamera | ano, min. 720p
Podsvícená klávesnice | ano
Oddělená numerická klávesnice | ne
Hmotnost vč. baterie | max. 1,3 kg
Operační systém | macOS Big Sur
Požadovaný software jako součást dodávky | Parallels Desktop 16 for Mac
Součást vybavení | Myš (bezdrátová, laserová, bluetooth, symetrická, velikost M, bílá) umožňující provádění gest podporované OS. Dobíjení kabelem USB - Lightning (kabel součást dodání).
Odůvodnění: | Zajištění kompatibility s ostatními zařízeními využívající softwarovou platformu pro plnou sdílení pracovních dat, a to především pro bezdrátový přenos dat mezi zařízeními prostřednictvím technologie AirDrop, sdílení obrazovek a prezentace prostřednictvím technologie AirPlay. Zároveň bude zařízení využíváno k tvorbě grafických projektů.
Barva | zlatá
Záruční doba | 1 rok
Dodací lhůta | do 21 dnů od nabytí účinnosti smlouvy
Cena včetně DPH | max. 44 000 Kč

## 60004951
60004951 DNS_TISK_ATYP |  | Nabídka (typ označení nebo p/n)
Multifunkční laserová
Technologie tisku | černobílý laserový/LED
Formát | A4
Rychlost černobílého tisku | min. 29 str./min
Pamět | min. 64 MB
Rozlišení | min. 600x600 dpi
Vstupní zásobník | min. 150 listů
Duplexní tisk | ano, automatický (manuální duplex nevyhovuje)
Rozhranní | USB 2.0, Ethernet 100 Mb, RJ45, Wifi, Bluetooth
Skener | plochý barevný
Rozlišení skeneru | optické min. 600x600
Automatický podavač (ADF) | ne
Funkce kopírování | ano
Kompatibilita | Microsoft Windows 10, drivery 64 bit.
Servis | Záruční servisní zásah bude zahájen do 3 pr. dnů od nahlášení závady
Záruční doba | 2 roky
Dodací lhůta | do 21 dnů od nabytí účinnosti smlouvy
Cena včetně DPH | max. 5 300 Kč

## 60004952
60004952 DNS_TISK_ATYP |  | Nabídka (typ označení nebo p/n)
Multifunkční barevná
Technologie tisku | Inkoustová tiskárna multifunkční, barevná
Formát | A3
Rychlost tisku A4 černobíle | min. 15 obr za minutu
Rychlost tisku A4 barevně | min. 10 obr za minutu
Pamět
Rozlišení | až 4 800 × 1 200 dpi
Vstupní zásobník | Zadní podavač: min. 100 listů A4 / 50 listů A3 Přední zásobník: max. 100 listů A4
Duplexní tisk | Automatický oboustranný tisk
Rozhranní | USB, Wi-Fi, LAN
Skener | plochý s automatickým podavačem
Rozlišení skeneru | 1 200 x 2 400 dpi
Automatický podavač (ADF) | ano, min. 20 listů
Funkce kopírování | ano
Kompatibilita | Windows 10, iOS, Android
displej | ano, dotykový, min. 10 cm
Servis | Záruční servisní zásah bude zahájen do 3 pr. dnů od nahlášení závady
Záruční doba | 1 rok
Dodací lhůta | do 21 dnů od nabytí účinnosti smlouvy
Cena včetně DPH | max. 5 500 Kč

## 60004954
60004954 POBJ DNS_PC_ATYP |  | Nabídka (typ označení nebo p/n)
Stolní počítač
Základní deska | Podpora min. 32 GB RAM, 2 sloty DIMM na min. 2400 MHz.
Procesor | x86-64 kompatibilní
Výkon procesoru | PassMark Average CPU Mark minimální hodnota 10 600 dle http://www.cpubenchmark.net na konci lhůty pro podání nabídek ; TDP max. 40W
Paměť RAM | min. 8GB (1X8GB) DDR4
Pevný disk | min. 256GB M.2 SSD
Grafická karta | Integrovaná, výstup: min. 1 x DisplayPort a 1 x HDMI s výkonem min. 1300 bodů v benchmarku Average 3D mark
Zvuková karta | Integrovaná
Síťová karta | Intertní 10/100/1000 Mb Ethernet, interní Wifi 802.11 AC
Napájecí zdroj | max. 65W s aktivní korekcí PFC a účinností min. 86%
Skříň počítače | Micro desktop (Micro Form Factor) bez jakýchkoliv krytek portů na předním panelu,beznástrojový přístup do skříně a k hlavním komponentům PC, možnost uzamčení skříně, detekce otevření skříně.
Vstupní a výstupní porty | Přední panel: min. 2x USB 3.1, 1x univerzální zvukový konektor typu JACK, 1x linkový výstup
Zadní panel: min. 4x USB, 1x HDMI, 1x DP, 1x RJ-45, 1x slot pro bezpečnostní zámek
Ostatní | Možnost připevnění k monitoru s VESA standartem vč. Uchycení externího zdroje a možnost zakrytí zadní části PC pro zabránění manipulace s kabely
Operační systém | Základní pro upgrade na OS v rámci licenčního programu MS CAMPUS
Požadavky na kompatibilitu | Kompatibilita s OS Windows 10, 64-bit a vyšší.
BIOS management | Lokální nebo vzdálená možnost BIOS flash update a možnost zaheslování BIOSu, možnost zablokování vybraných zařízení a sběrnic tak, aby s nimi nemohl pracovat operační systém (alespoň v rozsahu DVD, USB porty), možnost povolit či zakázat používání jednotlivých USB portů jen pro zadní skupinu nebo jen pro přední skupinu, možnost povolit či zakázat používání USB portů jednotně a to pro přední či zadní skupinu portů
Zabezpečení | Vestavěná technologie min. TPM 2.0, otvor pro uzamčení skříně lankem
Enviromentální služby | min. TCO 5.0, EPEAT Gold, Energy Star 6.x
Cena včetně DPH | max. 16 290Kč
Klávesnice
Klávesnice | USB, připojená kabelem, včetně numerické části, CZ/EN, kompatibilní s výše uvedeným stolním počítačem
Cena včetně DPH | max. 400 Kč
Myš
Myš | USB, optická,připojená kabelem s posuvným kolečkem (3 tlačítka), komaptibilní s kompatibilní s výše uvedeným stolním počítačem
Cena včetně DPH | max. 300 Kč
Záruka, servis
Záruční doba | min. 36 měsíců. Nabídnutá záruka musí být poskytnutá přímo výrobcem zařízení a musí být ověřitelná na veřejně přístupném webu výrobce. Dokončená oprava stolního počítače nejpozději do druhého pracovního dne po nahlášení závady v místě instalace/dodání tzv. NBD On-Site. Oprava klávesnice a myši výměným způsobem
Způsob provádění záručního servisu | Jediné kontaktní místo pro nahlášení poruch v celé ČR, servisní střediska pokrývající celé území ČR, možnost sledování servisních reportů prostřednictvím internetu. Podpora prostřednictvím Internetu musí umožňovat stahování ovladačů a manuálů z Internetu adresně pro konkrétní zadané sériové číslo zařízení. Součást podpory dále musí být: -Servisní služba musí být poskytována přímo výrobcem, stejně jako záruka na nabízený produkt. -Dodavatel pro ověření splnění požadavku doloží popis služby výrobce (např. webový link ze stránek výrobce nebo datasheet).
Dodací lhůta,cena
Dodací lhůta | do 21 dnů od nabytí účinnosti smlouvy
Max cena s DPH za stolní PC sestavu (včetně klávesnice a myš) | max. 16 990 Kč | 0

## LCD24"
DNS_LCD24" |  | Nabídka (typ označení nebo p/n)
Úhlopříčka | min. 23,8"
Podsvícení | LED
Rozlišení | min. 1920 x 1080
Úprava povrchu obrazovky | matná
Doba odezvy | max. 5 ms
Kontrast | min. 1000:1
Svítivost | min. 250 cd/m2
Vstupy | min. 1xDVI-D nebo HDMI, 1xD-Sub
Naklápění monitoru | ano
Servis | Záruční servisní zásah bude zahájen v místě instalace do 3 pr. dnů od nahlášení závady
Záruka | 3 roky
Dodací lhůta | do 14 dnů od nabytí účinnosti smlouvy
Cena včetně DPH | max. 3 500 Kč

## 90000009
90000009 DNS_LCD_ATYP |  | Nabídka (typ označení nebo p/n)
Úhlopříčka | 27"
Podsvícení | LED IPS
Rozlišení | 4K UHD (3840 x 2160)
Obrazovka | rovná matná
Formát | 16 : 9
Doba odezvy | max. 5 ms
Kontrast | min. 1000:1
Svítivost | min. 350 cd/m2
Pozorovací úhel | 178° vodorovně 178° svisle
Rozhraní | min. 2x HDMI (min. 1x HDMI 2.0) min. 1x DisplayPort min. 2x USB 3.0 audio vstup a audio 3,5mm výstup
Výbava | pivot naklápění otáčení Flicker-free, redukce modrého světla výškově nastavitelný stojan
Reproduktory | ano, Integrované
VESA | 100x100 mm
Zabezpečení | slot pro bezpečnostní zámek
Součást dodávky | 1x kabel HDMI 2.0 high speed, pozlacené kon., min. 1,5m 1x kabel DP, pozlacené kon., min. 1,5m
Dodací lhůta | do 21 dnů od nabytí účinnosti smlouvy
Záruka | min. 3 roky
Max cena včetně DPH | 8600