## 60004879 10
60004879 10 Výpočetní systém pro pokročilé matematické modelování spalovacích procesů, tvorby emisí, přenosu tepla a dalších |  | Nabídka (typ označení nebo p/n), dodavatel uvede označení nebo part number jednotlivých komponent
Základní deska | 24 DIMM slotů s celkovou kapacitou 1.5 TB DDR4-2933 MHz ECC SDRAM, s propustností 2933 MT/s a podporou 2x CPU, podpora PCIe NVMe SSD, podpora Windows 10 Pro a RedHat Enterprise Linux, 10x USB 3.1 (1 charging), 2 RJ-45 (1 GbE), 1 audio-in, 1 audio-out, 1 PS/2 mouse port, 1 PS/2 keyboard port, 1 serial, 2x PCIe x4, 3x PCIe x8, 4x PCIe x16, podpora persistentní paměti, podpora až 6 paměťových kanalů,
Procesor | min. 2 CPU, min. Turbo frekvence 4.0 GHz na všech fyzických jádrech, podpora min. 6 paměťových kanálů, podpora min. 2 přímých propojení CPU, min. 2x28 fyzických jader, min. 1.375 MB L3 cache/jádro, max. podporovaná velikost paměti >=1TB, podpora ECC, podpora DDR4-2933 MHz, podpora persistentní paměti, podpora deep learning, podpora instrukční sady AVX-512
Výkon CPU | PassMark Average CPU Mark minimální hodnota CPU 63500 bodů dle http://www.cpubenchmark.net na konci lhůty pro podání nabídek
Paměť RAM | min. 1.5 TB DDR4-2933 MHz ECC SDRAM
Systémovy disk | min. 1 TB M.2 PCIe NVMe TLC SSD
Výpočetní disk non-RAID | min. 2 TB M.2 PCIe NVMe TLC SSD
Výpočetní disk RAID | min. 4x 2TB PCIe TLC SSD v RAID 0
Pevný disk pro pomalá data | min. 4x 8 TB HDD SATA 6Gbps 7200 rpm
Optická mechanika | DVD-Writer
Grafická karta | min. 48 GB GDDR6, frekvence 14GHz, min. 4608 skalárních jader, min. 288 TMU, min. 96 ROPS, PCIe 3.0 x16, šířka paměťové sběrnice 384b, propustnost min. 672 GBps, podpora min. DirectX 12.0
Napájecí zdroj | min. 1125 W
Síťová karta | min 2x. 10GbE SFP+, 2x Transceiver 10GbE SFP+
Síťová karta | 10/100/1000 Mb Ethernet, RJ 45
Klávesnice | USB, připojená kabelem, CZ/EN
Myš | USB, optická, připojená kabelem, 2 tlačítka + kolečko
Operační systém | Windows 10 Pro Plus
Požadavky na kompatibilitu | Windows 10 Pro a ANSYS 2021 R1. Výpočetní systém je specifikován s ohledem na požadavek na vysoce výkonný výpočetní systém pro pokročilé matematické modelování spalovacích procesů, tvorby emisí, přenosu tepla a dalších funkcí s využitím SW ANSYS.
BIOS management | lokální nebo vzdálená možnost BIOS flash update a možnost zaheslování BIOSu, možnost zablokování vybraných zařízení a sběrnic tak, aby s nimi nemohl pracovat operační systém (alespoň v rozsahu DVD, USB porty), možnost povolit či zákázat používání jednotlivých USB portů jen pro zadní skupinu nebo jen pro přední skupinu, možnost povolit či zákázat používání USB portů jednotně a to pro přední či zadní skupinu portů
Zabezpečení | Vestavěná technologie min.TPM 2.0, otvor na uzamčení skříně lankem
Environmentální služby | min. TCO 8.0, EPEAT Silver, Energy Star 8.0
Záruka | min. 36 měsíců
Požadavky na záruku | Nabídnutá záruka musí být poskytnutá přímo výrobcem zařízení a musí být ověřitelná na veřejně přístupném webu výrobce. Zahájená oprava výpočetního systému nejpozději do druhého pracovního dne po nahlášení závady v místě instalace/dodání tzv. NBD On-Site. Oprava klávesnice a myši výměnným způsobem.
Způsob provádění záručního servisu | Jediné kontaktní místo pro hlášení poruch v celé ČR, servisní střediska pokrývající celé území ČR, možnost sledování servisních reportů prostřednictvím internetu. Podpora prostřednictvím Internetu musí umožňovat stahování ovladačů a manuálů z internetu adresně pro konkrétní zadané sériové číslo zařízení. Součást podpory dále musí být: -Servisní služba musí být poskytována přímo výrobcem, stejně jako záruka na nabízený produkt. -Dodavatel pro ověření splnění požadavku doloží popis služby výrobce (např. webový link ze stránek výrobce nebo datasheet).
Prohlášení | Zadavatel požaduje jako součást nabídky doložení prohlášení od oficiálního zastoupení výrobce v České republice, že plnění nabízené dodavatelem v předmětné veřejné zakázce je výrobcem určeno pro český trh a je pro něj výrobcem garantován servis a záruka v požadovaném věcném a časovém rozsahu.
Dodací lhůta | do 140 dnů od nabytí účinnosti smlouvy
Cena celkem včetně DPH | max. 1 032 000 Kč vč DPH

## 60004879 20
60004879 20 DNS_LCD_ATYP |  | Nabídka (typ označení nebo p/n)
DNS_LCD24" Profi
Úhlopříčka | min. 49"
Typ zakřivení | prohnutý, 1000R
Podsvícení | LED
Rozlišení | min. 5120 x 1440 px, poměr stran 32:9
Úprava povrchu obrazovky | matná
Doba odezvy | max. 1 ms
Frekvence | min. 240 Hz
Kontrast | min. 2500:1 typický
Svítivost | min. 420 cd/m2
Konektory | min. 1x HDMI, min. 2x Display Port min. 2x USB min. 1x 3,5 mm jack
Propojovací kabel | ano, součást dodání min. 1x DP
Flicker-free | ano
Výškově nastavitelný | ano
Naklápění a otáčení monitoru | ano
Servis | Záruční servisní zásah bude zahájen do 3 pr. dnů od nahlášení závady
Záruka | 2 roky
Dodací lhůta | do 30 dnů od nabytí účinnosti smlouvy
Cena včetně DPH | max. 39 000 Kč