## Monitor
Monitor |  | Nabídka (typ označení nebo p/n)
Parametr | Požadované hodnoty
Úhlopříčka | min. 27"
Podsvícení | LED
Rozlišení | min. 1920 x 1080 FHD
Úprava povrchu obrazovky | matná
Doba odezvy | max. 5 ms
Kontrast | min. 1000:1 resp. 10M:1
Svítivost | min. 300 cd/m2
Vstupy | min. D-Sub, DVI, HDMI
Propojovací kabel | HDMI A - HDMI A, min. HDMI rozhraní ver. 1.4, podpora digit. ochrany obsahu HDCP, kvalitní stínění, délka min. 1,5 m
Naklápění monitoru | ano
Servis | Záruční servisní zásah bude zahájen v místě instalace do 3 pr. dnů od nahlášení závady
Záruka | 3 roky
Cena včetně DPH | max. 4 000 Kč

## Počítače
Počítače |  | Nabídka (typ označení nebo p/n)
Parametr | Požadované hodnoty
Procesor | x86-64 kompatibilní
Výkon procesoru | PassMark Average CPU Mark minimální hodnota 12030 dle http://www.cpubenchmark.net na konci lhůty pro podání nabídek
TDP | max. 65 W
Paměť RAM | min. 8GB DDR4
Pevný disk | min. 240 GB SSD + 1TB HDD
Optická mechanika | DVD+-RW/RAM/DL
Grafická karta | nesdílená min. 2GB grafické RAM
Výstup grafické karty | VGA D-SUB, HDMI nebo Display Port
Síťová karta | Glan
Vstupní a výstupní porty | min. 4 x USB 3.0 porty , min 2 porty na předním panelu
Klávesnice | připojená kabelem, CZ/EN,
Myš | USB, optická, připojená kabelem, 2 tlačítka + kolečko
Operační systém | Základní OS pro upgrade na Windows v rámci programu CAMPUS (OEM W10)
Požadavky na kompatibilitu | kompatibilita s OS Windows 10
Požadavky na servis | Záruční servisní zásah bude zahájen v místě instalace. Zahájení opravy následující pracovní den od nahlášení závady.
Záruční doba | min. 36 měsíců (poskytovaná výrobcem na celou sestavu)
Cena včetně DPH | max. 20 000 Kč

## Počítače vysokovýkonné
Počítače vysokovýkonné |  | Nabídka (typ označení nebo p/n)
Parametr | Požadované hodnoty
Procesor | x86-64 kompatibilní
Výkon procesoru | PassMark Average CPU Mark minimální hodnota 15960 dle http://www.cpubenchmark.net na konci lhůty pro podání nabídek
TDP | max. 95 W
Paměť RAM | min. 16GB DDR4
Pevný disk | min. 500 GB, SSD
Optická mechanika | DVD+-RW/RAM/DL
Grafická karta | nesdílená min. 5GB grafické RAM GDDR5
Výkon grafické karty | PassMark Average G3D Mark minimální hodnota 7350 dle https://www.videocardbenchmark.net/ na konci lhůty pro podání nabídek
Síťová karta | Glan
Výbava | čtečka pamětových karet
Hardware | certifikováno pro požití se softvarem Solidworks 2019 https://www.solidworks.com/sw/support/videocardtesting.html
Vstupní a výstupní porty | min. 6 x USB 3.0 porty , min 2 USB porty na předním panelu, vstup a výstup pro slucháka na předním panelu
Klávesnice | připojená kabelem, CZ/EN,
Myš | USB, optická, připojená kabelem, 2 tlačítka + kolečko
Operační systém | Základní OS pro upgrade na Windows v rámci programu CAMPUS (OEM W10)
Požadavky na kompatibilitu | kompatibilita s OS Windows 10
Požadavky na servis | Záruční servisní zásah bude zahájen v místě instalace. Zahájení opravy následující pracovní den od nahlášení závady.
Záruční doba | min. 36 měsíců (poskytovaná výrobcem na celou sestavu)
Cena včetně DPH | max. 50 000 Kč

## Výkonné pracovní notebooky A
Výkonné pracovní notebooky A pro provozní stanovení procesních parametrů |  | Nabídka (typ označení nebo p/n)
Parametr | Požadované hodnoty
Velikost obrazovky | min. 15"
Rozlišení obrazovky | min. 1920 x 1080 FHD
Úprava povrchu obrazovky | matná/antireflexní , LED podsvícení
Procesor | x86-64 kompatibilní
Výkon | PassMark Average CPU Mark minimální hodnota 12470 dle http://www.cpubenchmark.net na konci lhůty pro podání nabídek
Grafická karta | nesdílená min. 4GB grafické RAM
Výkon grafické karty | PassMark Average G3D Mark minimální hodnota 4380 dle https://www.videocardbenchmark.net na konci lhůty pro podání nabídek
Hardware | certifikováno pro požití se softvarem Solidworks 2019 https://www.solidworks.com/sw/support/videocardtesting.html
Paměť RAM | min. 8 GB min. DDR4
Pevný disk | min. 512 GB SSD
Wifi | ano, 802.11 ac
BlueTooth | ano
Vstupní a výstupní porty | min. 1x HDMI, min. 2× USB-C, min. 2× USB 3.0
Interní reproduktory | ano
Interní mikrofon | ano
Čtečka pamětových karet | ano
Webová kamera | ano
kapacita baterie | min 90Wh
Hmotnost vč. baterií | max. 3 kg
Operační systém | Základní OS pro upgrade na Windows v rámci programu CAMPUS (OEM Win 10)
Požadavky na servis | Záruční servisní zásah bude zahájen v místě instalace do 3 prac. dnů od nahlášení závady
Záruční doba | 2 roky
Cena včetně DPH | max. 50 000 Kč

## Výkonný pracovní notebook B
Výkonný pracovní notebook B pro provozní stanovení procesních parametrů |  | Nabídka (typ označení nebo p/n)
Parametr | Požadované hodnoty
Velikost obrazovky | min. 15"
Rozlišení obrazovky | min. 1920 x 1080 FHD
Úprava povrchu obrazovky | matná/antireflexní , LED podsvícení
Procesor | x86-64 kompatibilní
Výkon | PassMark Average CPU Mark minimální hodnota 12470 dle http://www.cpubenchmark.net na konci lhůty pro podání nabídek
Grafická karta | nesdílená min. 4GB grafické RAM
Výkon grafické karty | PassMark Average G3D Mark minimální hodnota 4380 dle https://www.videocardbenchmark.net/ na konci lhůty pro podání nabídek
Hardware | certifikováno pro požití se softvarem Solidworks 2019 https://www.solidworks.com/sw/support/videocardtesting.html
Paměť RAM | min. 16 GB min. DDR4
Pevný disk | min. 512 GB SSD
Konstrukce | překlopitelný
Wifi | ano, 802.11 ac
BlueTooth | ano
Vstupní a výstupní porty | min. 1x HDMI, min. 2× USB-C, min. 2× USB 3.0
Interní reproduktory | ano
Interní mikrofon | ano
Čtečka pamětových karet | ano
Webová kamera | ano
kapacita baterie | min 95Wh
Hmotnost vč. baterií | max. 2,5 kg
Operační systém | Základní OS pro upgrade na Windows v rámci programu CAMPUS (OEM Win 10)
Požadavky na servis | Záruční servisní zásah bude zahájen v místě instalace do 3 prac. dnů od nahlášení závady
Záruční doba | 2 roky
Cena včetně DPH | max. 60 000 Kč