## 60004870
60004870 DNS_TISK multi_ATYP |  | Nabídka (typ označení nebo p/n)
Multifunkční barevná
Technologie tisku a funkcionalita | barevný laserový tisk, kopírování,skenování - multifunkce
Formát | A4
Rychlost tisku | min. 32 str./min ČB ; 32 str./min BARVA
Rychlost skenování | oboustranně minimálně 90 str./min ČB i Barevně ; jednostranně minimálně 45 str./min ČB i Barevně
Pamět | min. 5 GB
Pevný disk | min. 256 GB SSD
Rozlišení kopírování | min. 600x600 dpi
Rozlišení tisku | min. 1800 x 600 dpi,
Rozlišení skeneru | min. 600x600 dpi
Displej | dotykový, barevný, úhlopríčka min.10". Možnost integrace vlastního prostředí (např. SW pro skenování), možnost náhledu skenů
Vstupní zásobník | min. 500 listů A4 v gr.80, formáty A6-A4, podpora obálek, podpora papíru 60-210 g/m2
Přídavný zásobník | možnost doplnění o další 1-2 zásobníky min. 500 listů A4 v gr.80 každý
Boční ruční podavač | min. 100 listů v gr.80, formáty A6-A4, vlastní formáty, podpora papíru 60-210 g/m2
Duplexní tisk/kopírování/skenování | A4 automatický (manuální duplex nevyhovuje)
Automatický podavač originálů | jednoprůchodový duplexní, min. 50 listů A5-A4 v gr.80, podpora papíru originálu min. 60-120g/m2
Rozhranní | min. Ethernet 10/100/1000 Mb, RJ45 ; min 1x USB 2.0
Síťové protokoly | min. TCP/IP, LPD, HTTP, HTTPS
Režim skenování | min. e-mail, FTP, USB, SMB
Souborové formáty skenování | min. JPEG, TIFF, PDF
Aplikační Software kompatibilita | požadujeme kompatibilitu se Scanflow, podporu SafeQ v poslední verzi, podporu embedded terminálu.
OS Kompatibilita | Microsoft Windows min. verze 10, macOS, Linux
Tiskové jazyky | min. PCL 5c, PCL 6, Postscript 3
Servis | Záruční servisní zásah bude zahájen v místě instalace do 3 pr. dnů od nahlášení závady
Spotřební materiál | součást dodání jedna plnohodnotná sada toneru CMYK
Životnost tonerů | černý min. 12000 stran, barevný min. 8000 stran každý
Záruční doba | 2 roky
Instalace tiskárny a software | ano
Zaškolení obsluhy | ano
Doba dodání | do 21 dnů od nabytí účinnosti smlouvy
Cena včetně DPH | Max. 50000 Kč

## Multi tisk ČB
DNS_TISK multi ČB |  | Nabídka (typ označení nebo p/n)
Multifunkční laserová
Technologie tisku | černobílý laserový/LED tisk
Formát | A4
Rychlost černobílého tisku | min. 20 str./min
Pamět | min. 128 MB
Rozlišení | min. 600x600 dpi
Vstupní zásobník | min. 250 listů
Duplexní tisk | ano, automatický (manuální duplex nevyhovuje)
Rozhranní | USB 2.0, Ethernet 100 Mb, RJ45
Skener | plochý barevný
Rozlišení skeneru | optické min. 600x600
Automatický podavač (ADF) | ano
Funkce kopírování | ano
Kompatibilita | Microsoft Windows 7/8/10, drivery 64 bit.
Emulace | min. PCL 5/PCL 6
Servis | Záruční servisní zásah bude zahájen v místě instalace do 3 pr. dnů od nahlášení závady
Záruční doba | 2 roky
Dodací lhůta | do 14 dnů od nabytí účinnosti smlouvy
Cena včetně DPH | max. 5 000 Kč

## PC_ typ_B
DNS_PC_ typ_B |  | Nabídka (typ označení nebo p/n)
Základní deska | 4 sloty RAM, SOLID kondenzátory, min. USB 3.0
Procesor | x86-64 kompatibilní
Výkon procesoru | PassMark Average CPU Mark minimální hodnota 13000 dle http://www.cpubenchmark.net na konci lhůty pro podání nabídek
Paměť RAM | min. 16 GB DDR4 (min. 2 moduly)
Pevný disk | min. 1 x 512 GB SSD M.2 NVMe a 1 x 1 TB, SATA 6 Gb/s, min.7200 ot./min
Optická mechanika | DVD+-RW/RAM/DL
Grafická karta | externí grafická karta, PCIe x16, min. 4 GB RAM, DVI, šířka paměťové sběrnice 128 bit, podpora min. DX 11
Zvuková karta | integrovaná na základní desce, min. konfigurace 7.1
Napájecí zdroj | min. 450 W, aktivní PFC, splňující normu min. 80PLUS BRONZE
Síťová karta | 10/100/1000 Mb Ethernet, RJ 45, s podporou PXE
Skříň počítače | miditower, bez jakýchkoliv krytek USB portů a DVD mechanik, zadní ventilátor min. 120mm s regulací otáček řízenou základní deskou
Chladič procesoru | chladič procesoru osazen ventilátorem min. 120mm, regulace otáček řízena základní deskou
Vstupní a výstupní porty | min. 2 x USB 3.0 porty , min 2 porty na předním panelu, vstup a výstup pro slucháka a mikrofon na předním panelu
Klávesnice | USB, připojená kabelem, CZ/EN, bez multimediálních kláves
Myš | USB, optická, připojená kabelem, 2 tlačítka + kolečko
Operační systém | Základní OS pro upgrade na Windows v rámci programu CAMPUS (OEM W10)
Požadavky na kompatibilitu | kompatibilita s OS Windows 10
Požadavky na rozšiřitelnost | volná 1 pozice pro 5,25" mechaniku nebo disk, volná 1 pozice pro 3,5" mechaniku
Požadavky na servis | Záruční servisní zásah bude zahájen v místě instalace do 3 pr. dnů s ukončením do 7 pr. dnů od nahlášení závady
Záruční doba | 3 roky na sestavu
Dodací lhůta | do 14 dnů od nabytí účinnosti smlouvy
Cena včetně DPH | max. 20 500 Kč

## LCD24"
DNS_LCD24" |  | Nabídka (typ označení nebo p/n)
Úhlopříčka | min. 23,8"
Podsvícení | LED
Rozlišení | min. 1920 x 1080
Úprava povrchu obrazovky | matná
Doba odezvy | max. 5 ms
Kontrast | min. 1000:1
Svítivost | min. 250 cd/m2
Vstupy | min. 1xDVI-D nebo HDMI, 1xD-Sub
Naklápění monitoru | ano
Servis | Záruční servisní zásah bude zahájen v místě instalace do 3 pr. dnů od nahlášení závady
Záruka | 3 roky
Dodací lhůta | do 14 dnů od nabytí účinnosti smlouvy
Cena včetně DPH | max. 3 500 Kč

## NB15" typ A
DNS_NB15"_typ_A |  | Nabídka (typ označení nebo p/n)
Velikost obrazovky | 15-15,6"
Rozlišení obrazovky | min. 1920 x 1080
Úprava povrchu obrazovky | matná / antireflexní
Procesor | x86-64 kompatibilní
Výkon | PassMark Average CPU Mark minimální hodnota 7700 dle http://www.cpubenchmark.net na konci lhůty pro podání nabídek
Paměť RAM | min. 8 GB
Pevný disk | min. 256 GB SSD
Wifi | ano, 802.11 a/b/g/n/ac
BlueTooth | ano
Vstupní a výstupní porty | min. 1x USB 3.1 typ C min. 1x USB 3.1 Gen1 typ A min. 1x HDMI (konektor integrovaný v těle notebooku) min. 1x kombinovaný konektor sluchátek/mikrofonu
Interní reproduktory | ano
Interní mikrofon | ano
Čtečka pamětových karet | ano
Oddělená numerická klávesnice | ano
Podsvícená klávesnice | ano
Webová kamera | ano, min. 720p
Hmotnost vč. baterie | max. 2 kg
Operační systém | Základní OS pro upgrade na Windows v rámci programu CAMPUS (OEM Win 10)
Požadavky na servis | Záruční servisní zásah bude zahájen v místě instalace do 3 prac. dnů od nahlášení závady
Záruční doba | 2 roky
Dodací lhůta | do 14 dnů od nabytí účinnosti smlouvy
Cena včetně DPH | max. 17 000 Kč

## 60004960
60004960 DNS_Tablet_ATYP |  | Nabídka (typ označení nebo p/n)
Velikost obrazovky | 9" - 10,1"
Rozlišení obrazovky | min. 1280 x 800
Typ dotykového disleje | kapacitní
Paměť RAM | min. 2 GB
interní paměť | min. 32 GB
Paměťová karta | ano, podpora min. 128GB
WIFI | ano, 2.4 + 5.0 GHz
BlueTooth | ano
Vstupní a výstupní konektor | min. 1x micro USB, min. 1x 3,5 jack
Interní reproduktory | ano
Interní kamery | ano, přední min. 2Mpx, Zadmí min. 5Mpx
Interní mikrofon | ano
Senzory | Pohybový, GPS
OTG | ano
Hmostnost | max. 600g bez příslušenství
Operační systém | Android min. v.9.0
Požadavky na servis | Záruční servisní zásah bude zahájen do 3 prac.dnů od nahlášení závady.
Záruční doba | min. 2 roky
Doba dodání | 21 dnů od nabytí účinnosti smlouvy
Max cena včetně DPH | 3500

## 60004961 a 60004962
60004961 a 60004962 DNS_NB_ATYP |  | Nabídka (typ označení nebo p/n)
Velikost obrazovky | min. 15,6" FHD
Rozlišení obrazovky | FHD min. 1920 x 1080 px
Úprava povrchu obrazovky | VA, antireflexní, 16:9, min. 250 nits
Procesor | x86-64 kompatibilní, TDP 45W, PassMark Average CPU Mark minimální hodnota 12400 dle https://www.cpubenchmark.net/
Grafický adaptér | Dedikovaná, herní, min. 6GB RAM Passmark G3D Mark minimální hodnota 10000
Paměť RAM | 16GB 2933MHz DDR4
Pevný disk | 512GB SSD M.2 PCIe/NVMe (slot)
Optická jednotka | ne
Wifi 6 | 802.11 ax
BlueTooth | ano, min. v. 5
Vstupní a výstupní porty | min. 1x HDMI 2.0 min. 1x USB 3.1/3.2 Gen 1 Type-C min. 1x USB 3.0/3.1/3.2 Gen 1 Type-A min. 2x USB 2.0 Type-A integrovaný ethernet RJ-45 Combo Audio Jack čtečka otisků prstů čtečka paměťových karet
Klávesnice | podsvícená, včetně numerické klávesnice
Polohovací zařízení | touchpad
Webová kamera | min. 720px
Baterie | min. 4 články, min. 68Wh
Hmotnost vč. Baterie | max. 2,4kg
Operační systém | Základní OS pro upgrade na Windows v rámci programu CAMPUS, WIN 7/8/10
Záruční doba | min. 2 roky, On-Site NBD
Součást dodávky | klávesnice USB černá, myš optická USB černá, propojovací kabel HDMI/HDMI min. 1,5m,
Dodací lhůta | do 21 dnů od nabytí účinnosti smlouvy
Max cena včetně DPH | 34000

## Multi tisk barva
DNS_TISK multi barva |  | Nabídka (typ označení nebo p/n)
Multifunkční barevná
Technologie tisku | barevný laserový/LED tisk
Formát | A4
Rychlost tisku | minimálně 25 stran za minutu černobíle i barevně
Pamět | min. 1 GB
Rozlišení | min. 1200x600 dpi
Vstupní zásobník | min. 250 listů
Duplexní tisk | ano, automatický (manuální duplex nevyhovuje)
Rozhranní | USB 2.0, Ethernet 100 Mb, RJ45
Skener | plochý barevný
Rozlišení skeneru | optické min. 600x600
Automatický podavač (ADF) | ano
Funkce kopírování | ano
Kompatibilita | Microsoft Windows 7/8/10, drivery 64 bit.
Emulace | min. PCL 5/PCL 6
Servis | Záruční servisní zásah bude zahájen v místě instalace do 3 pr. dnů od nahlášení závady
Záruční doba | 2 roky
Dodací lhůta | do 14 dnů od nabytí účinnosti smlouvy
Cena včetně DPH | max. 10 000 Kč

## 60004965
60004965 DNS_PC_ATYP |  | Nabídka (typ označení nebo p/n), dodavatel uvede označení nebo part number jednotlivých komponent
Procesor | x86-64 kompatibilní PassMark Average CPU Mark minimální hodnota 28 400 dle https://www.cpubenchmark.net/ na konci lhůty pro podání nabídek
Chladič CPU | Chlazení vzduchem, 6 heatpipes Osazené ventilíátory: 1x120mm , 1x140mm ARGB podsvícení, možnost ovládání osvětlení základní desekou nebo ovladačem až 1600 ot/min max. TDP 250W Automatická regulace otáček Rozměry: 140 × 159 × 131 mm Socket: AM2, AM2+, AM3, AM3+, AM4, FM1, FM2 a FM2+ Socket: 1150, 1151, 1155, 1156, 1366, 2011, 2011-3 a 2066
Základní deska | Formát ATX, kompatibilní s nabízeným CPU min. 4x DIMM DDR4, možnost rozšíření na 128GB Konektory externí: 1 x DisplayPort 1 x HDMI port 2 x USB 3.2 Gen 2 Type-A ports (red) 3 x USB 3.2 Gen 1 ports 2 x USB 2.0/1.1 ports 1 x Q-Flash Plus button 1 x RJ-45 port 1 x optical S/PDIF Out connector 5 x audio jacks
Konektory interní: 1 x 24-pin ATX main power connector 1 x 8-pin ATX 12V power connector 2 x M.2 Socket 3 connectors 4 x SATA 6Gb/s connectors 1 x CPU fan header 1 x water cooling CPU fan header 3 x system fan headers 1 x CPU cooler LED strip/RGB LED strip header 2 x addressable LED strip headers 2 x RGB LED strip headers 1 x front panel header 1 x front panel audio header 1 x USB Type-C port, with USB 3.2 Gen 1 support 1 x USB 3.2 Gen 1 header 2 x USB 2.0/1.1 headers 1 x Trusted Platform Module (TPM) header (2x6 pin, for the GC-TPM2.0_S module only) 1 x Clear CMOS jumper Počet kanálů zvukové karty: 8
Grafický adaptér | dedikovaná grafická karta, min. 12GB GDDR6, PCIe 4.0, Verze DirectX 12 Average G3D Mark minimální hodnota 18 850 dle https://www.videocardbenchmark.net/ min. 1x HDMI, min. 3x DP VR ready
Paměť RAM | min. 16 GB DDR4 3200 Hz (2x8 GB), 2 sloty obsazené a 2 volné
Pevný disk | min. 1x 1TB PCIe 4.0 SSD M.2 rychlost čtení min. 3800MB/s, rychlost zápisu min. 3200MB/s
LAN | ano, 2,5 GB/s
Zdroj | min. 700W, ATX, 80 Plus GOLD, 120mm ventilátor, Aktivní PFC, Síťový vypínač Přepěťová ochrana (OVP), Podpěťová ochrana (UVP), Ochrana proti přetížení (OPP), Ochrana proti zkratu (SCP), Konektory: 3x PCI Express 8-pin / 6+2-pin, 7x Serial ATA 15-pin, 2x olex HDD 4-pin, ATX 24pin, CPU 8pin / 4+4pin
Počítačová skříň | Midi Tower, černá, průhledná bočnice ATX, mATX (Micro ATX), mITX (Mini ITX), eATX (Extended ATX) Cable management prachové filtry perforované čelo bez zdroje RGB podsvícení ventilátorů (3x 120 mm ARGB přední a min. 1x 120 mm ARGB zadní) min. 4× interní 2,5" sloty min. 2× interní 2,5"/3,5" sloty Regulace ventilátorů, podpora ATX zdroje Konektory předního panelu: 2x USB 3.2 Gen 1, Sluchátka, Mikrofon Počet pozic pro ventilátory: min. 8× Šířka 221 mm Výška 470 mm Hloubka 443 mm
Operační systém | Základní OS pro upgrade na Windows v rámci programu CAMPUS (OEM W10)
Servis | Záruční servisní zásah bude zahájen v místě instalace do 3 pr. dnů od nahlášení závady
Záruční doba sestavy | 3 roky na sestavu
Dodací lhůta | do 21 dnů od nabytí účinnosti smlouvy
Max cena včetně DPH | 50000

## 60004966
60004966 DNS_TISK multi_ATYP |  | Nabídka (typ označení nebo p/n)
Multifunkční barevná
Technologie tisku | barevný laserový/LED tisk
Funkce | Tisk, kopírování, skenování a faxování
Formát | A4
Rychlost tisku | minimálně 38 stran za minutu jednostranně
Pamět | min. 2 GB
Uložiště | min. 64 GB
Rozlišení tisku | min. 1200x1200 dpi
Vstupní zásobník | min. 550 listů
Duplexní tisk | ano, automatický (manuální duplex nevyhovuje)
Rozhranní | USB 2.0 , 10BASE-T/100BASE-TX/1000Base-T, Wi-Fi – 802.11b/g/n, bezdrátové přímé připojení
Skener | plochý barevný
Rozlišení skeneru | optické min. 600x600
Rychlost skenování | Jednostranně až 95 obr./min
Automatický podavač (ADF) | ano, min. 100 listů
Displej | ano, min, 17 cm uhlopřícka
Kompatibilita | Microsoft Windows 10, Max OS, Linux
Emulace | min. PCL 5c/PCL 6
Servis | Záruční servisní zásah bude zahájen do 3 pr. dnů od nahlášení závady
Záruční doba | 2 roky
Dodací lhůta | do 21 dnů od nabytí účinnosti smlouvy
Cena včetně DPH | 21500

## LCD27" Výškově
DNS_LCD27" Výškově stavitelný |  | Nabídka (typ označení nebo p/n)
DNS_LCD24" Profi
Úhlopříčka | min. 27"
Podsvícení | LED
Rozlišení | min. 1920 x 1080, 16:9, IPS/VA/PLS
Úprava povrchu obrazovky | matná
Doba odezvy | max. 5 ms
Kontrast | min. 1000:1 typický, 5 000 000 : 1 ACR
Svítivost | min. 250 cd/m2
Vstupy | min. 1xHDMI, 1xD-Sub, 1xDVI-D nebo 1xDisplay Port
Propojovací kabel | HDMI A - HDMI A, min. HDMI rozhraní ver. 1.4, podpora digit. ochrany obsahu HDCP, kvalitní stínění, délka min. 1,5 m
Reproduktory | ano
Výškově nastavitelný podstavec | ano
Naklápění monitoru | ano
Servis | Záruční servisní zásah bude zahájen v místě instalace do 3 pr. dnů od nahlášení závady
Záruka | 3 roky
Dodací lhůta | do 14 dnů od nabytí účinnosti smlouvy
Cena včetně DPH | max. 6 000 Kč

## LCD24" Výškově
DNS_LCD24" Výškově stavitelný |  | Nabídka (typ označení nebo p/n)
DNS_LCD24" Profi
Úhlopříčka | min. 24"
Podsvícení | LED
Rozlišení | min. 1920 x 1200, 16:10, IPS/VA/PLS
Úprava povrchu obrazovky | matná
Doba odezvy | max. 8 ms
Kontrast | min. 1000:1
Svítivost | min. 250 cd/m2
Vstupy | min. 1xHDMI, 1xD-Sub, 1xDVI-D nebo 1xDisplay Port
Propojovací kabel | HDMI A - HDMI A, min. HDMI rozhraní ver. 1.4, podpora digit. ochrany obsahu HDCP, kvalitní stínění, délka min. 1,5 m
Výškově nastavitelný podstavec | ano
Naklápění monitoru | ano
Servis | Záruční servisní zásah bude zahájen v místě instalace do 3 pr. dnů od nahlášení závady
Záruka | 3 roky
Dodací lhůta | do 14 dnů od nabytí účinnosti smlouvy
Cena včetně DPH | max. 6 000 Kč

## 60004968
60004968 DNS_DISK_ATYP |  | Nabídka (typ označení nebo p/n)
Multifunkční barevná
typ úložiště | SSD
rozhranní | SATA III
formát | 2,5"
rychlost čtení | 550Mb/s
rychlost zápisu | 520Mb/s
velikost ssd disku (kapacita uložiště) | 1TB
životnost | 600TBW
Speciální funkce | AES 256-bit Encryption, Garbage Collection, SMART, TCG Opal 2.0.1, TRIM, Podporuje režim spánku, Podpora WWN, IEEE 1667
Mean Time Before Failure | 1 500000h
Maximální spotřeba | 4w
typická spotřeba | 3w
velikost článku /buňky | MLC(multi-Level Cell)
Záruční doba | 60 měsíců
Dodací lhůta | do 21 dnů od nabytí účinnosti smlouvy
Cena včetně DPH | 3200kč

## 90000010
90000010 DNS_NB_ATYP |  | Nabídka (typ označení nebo p/n)
Velikost obrazovky | 13,3" dotykový displej otočný o 360°
Rozlišení obrazovky | min. 1920 x 1080 FHD
Úprava povrchu obrazovky | lesklá, LED podsvícení, IPS
Materiál šasi | celokovový
Procesor | x86-64 kompatibilní
Výkon | PassMark Average CPU Mark minimální hodnota 10 500 dle http://www.cpubenchmark.net na konci lhůty pro podání nabídek
Paměť RAM | min. 16 GB DDR4
Pevný disk | min. 1 TB M.2 SSD PCIe NVMe
Wifi | ano, WiFI 802.11 ax
BlueTooth | ano, 5.0
Vstupní a výstupní porty | min. 1x USB-A 3.2 1. generace min. 1x Thunderbol 4 (Typ-C) s technologií PowerShare a rozhraním DisplayPort min. 1x port kombinace sluchátek a mikrofonu
Výstup pro monitor | min. 1x HDMI 2.0 (konektor integrovaný v těle ultrabooku)
Čtečka paměťových karet | ano
Čtečka otisků prstů | ano
Podsvícená klávesnice | ano
Interní reproduktory | ano
Interní mikrofon | ano
Webová HD kamera | ano
Hmotnost vč. baterie | max. 1,3 kg
Operační systém | Windows 10 Pro
Požadavky na servis | Next bussines day On-site
Záruční doba | 3 roky
Dodací lhůta | do 21 dnů od nabytí účinnosti smlouvy
Cena včetně DPH | max. 34 000 Kč