## 60005013
60005013 DNS_NB_ATYP |  | Nabídka (typ označení nebo p/n)
Velikost obrazovky | 14" dotykový displej otočný o 360°, stylus v těle notebooku
Rozlišení obrazovky | min. 1920 x 1080 FHD, alespoň 400 nitů
Úprava povrchu obrazovky | lesklá, LED podsvícení
Procesor | x86-64 kompatibilní
Výkon | PassMark Average CPU Mark minimální hodnota 10 800 dle http://www.cpubenchmark.net na konci lhůty pro podání nabídek
Paměť RAM | min. 16 GB LPDDR4X
Pevný disk | min. 1TB M.2 SSD PCIe NVME
Wifi | ano, podpora WiFI 802.11 ax (WiFi 6)
BlueTooth | ano
Vstupní a výstupní porty | min. 2x USB typ-C Gen 2 (podpora Thunderbolt 4, DP a napájení) min. 1x USB 3.2 Gen 2 typ A min. 1x kombinovaný konektor sluchátek/mikrofonu,
Výstup pro monitor | USB-C (DP, Thunderbolt 4)
Čtečka paměťových karet | ne
Podsvícená klávesnice | ano
Interní reproduktory | ano
Interní mikrofon | ano
Webová HD kamera | ano
Hmotnost vč. baterie | max. 1.4 kg
Operační systém | Základní OS pro upgrade na Windows v rámci programu CAMPUS (OEM Win 10)
Požadavky na servis | NBD
Záruční doba | 2 roky
Dodací lhůta | do 21 dnů od nabytí účinnosti smlouvy
Cena včetně DPH | max. 43 000 Kč

## LCD24" Výškově
DNS_LCD24" Výškově stavitelný |  | Nabídka (typ označení nebo p/n)
DNS_LCD24" Profi
Úhlopříčka | min. 24"
Podsvícení | LED
Rozlišení | min. 1920 x 1200, 16:10, IPS/VA/PLS
Úprava povrchu obrazovky | matná
Doba odezvy | max. 8 ms
Kontrast | min. 1000:1
Svítivost | min. 250 cd/m2
Vstupy | min. 1xHDMI, 1xD-Sub, 1xDVI-D nebo 1xDisplay Port
Propojovací kabel | HDMI A - HDMI A, min. HDMI rozhraní ver. 1.4, podpora digit. ochrany obsahu HDCP, kvalitní stínění, délka min. 1,5 m
Výškově nastavitelný podstavec | ano
Naklápění monitoru | ano
Servis | Záruční servisní zásah bude zahájen v místě instalace do 3 pr. dnů od nahlášení závady
Záruka | 3 roky
Dodací lhůta | do 14 dnů od nabytí účinnosti smlouvy
Cena včetně DPH | max. 6 000 Kč

## Multi tisk ČB
DNS_TISK multi ČB |  | Nabídka (typ označení nebo p/n)
Multifunkční laserová
Technologie tisku | černobílý laserový/LED tisk
Formát | A4
Rychlost černobílého tisku | min. 20 str./min
Pamět | min. 128 MB
Rozlišení | min. 600x600 dpi
Vstupní zásobník | min. 250 listů
Duplexní tisk | ano, automatický (manuální duplex nevyhovuje)
Rozhranní | USB 2.0, Ethernet 100 Mb, RJ45
Skener | plochý barevný
Rozlišení skeneru | optické min. 600x600
Automatický podavač (ADF) | ano
Funkce kopírování | ano
Kompatibilita | Microsoft Windows 7/8/10, drivery 64 bit.
Emulace | min. PCL 5/PCL 6
Servis | Záruční servisní zásah bude zahájen v místě instalace do 3 pr. dnů od nahlášení závady
Záruční doba | 2 roky
Dodací lhůta | do 14 dnů od nabytí účinnosti smlouvy
Cena včetně DPH | max. 5 000 Kč

## NB15" typ A
DNS_NB15"_typ_A |  | Nabídka (typ označení nebo p/n)
Velikost obrazovky | 15-15,6"
Rozlišení obrazovky | min. 1920 x 1080
Úprava povrchu obrazovky | matná / antireflexní
Procesor | x86-64 kompatibilní
Výkon | PassMark Average CPU Mark minimální hodnota 7700 dle http://www.cpubenchmark.net na konci lhůty pro podání nabídek
Paměť RAM | min. 8 GB
Pevný disk | min. 256 GB SSD
Wifi | ano, 802.11 a/b/g/n/ac
BlueTooth | ano
Vstupní a výstupní porty | min. 1x USB 3.1 typ C min. 1x USB 3.1 Gen1 typ A min. 1x HDMI (konektor integrovaný v těle notebooku) min. 1x kombinovaný konektor sluchátek/mikrofonu
Interní reproduktory | ano
Interní mikrofon | ano
Čtečka pamětových karet | ano
Oddělená numerická klávesnice | ano
Podsvícená klávesnice | ano
Webová kamera | ano, min. 720p
Hmotnost vč. baterie | max. 2 kg
Operační systém | Základní OS pro upgrade na Windows v rámci programu CAMPUS (OEM Win 10)
Požadavky na servis | Záruční servisní zásah bude zahájen v místě instalace do 3 prac. dnů od nahlášení závady
Záruční doba | 2 roky
Dodací lhůta | do 14 dnů od nabytí účinnosti smlouvy
Cena včetně DPH | max. 17 000 Kč

## 60005016
60005016 DNS_TABLET_ATYP |  | Nabídka (typ označení nebo p/n)
Specifikace | Grafický tablet
Velikost | min. 200 x 160 x 8.8 mm
Vlastnosti tabletu | min. 4 programovatelná tlačítka Protiskluzová základna pro lepší stabilitu Aktivní plocha: min. 152 x 95 mm Úrovně přítlaku: min. 4096 Rozlišení: min. 2540 LPI
Rozhraní | min. Bluetooth, USB 2.0
Hmotnost | max. 250 g
Podporované operační systémy | min. Windows 10
Příslušenství součás dodání | Pero - tlaku citlivé, bezdrátové, bez baterie ; Propojovací USB kabel
Požadavky na servis | Záruční servisní zásah bude zahájen do 3 pr. dnů od nahlášení závady.
Doba dodání | do 30 dnů od nabytí účinnosti smlouvy
Záruční doba | min. 2 roky
Max cena včetně DPH | 2500

## 60005017
60005017 DNS_PC_ ATYP |  | Nabídka (typ označení nebo p/n)
Základní deska | 4 sloty RAM (max. 128 GB)
Procesor | x86-64 kompatibilní
Výkon procesoru | PassMark Average CPU Mark minimální hodnota 16900 dle http://www.cpubenchmark.net na konci lhůty pro podání nabídek
Paměť RAM | min. 32 GB DDR4 (2 sloty obsazené, 2 volné) frekvence min. 2933 MHz
Pevný disk | min. 1 TB SSD M.2 PCIe NVMe, 1 TB HDD
Optická mechanika | ne
Grafická karta | externí, 8 GB DDR6, Podpora CUDA, výkon min. 21500 dle https://www.videocardbenchmark.net VR ready, DirectX 12 Výstupy graf. karty: 1x HDMI 2.1 a 3x DisplayPort 1.4a
Zvuková karta | integrovaná na základní desce, min. konfigurace 7.1
Napájecí zdroj | 650 W
Síťová karta | LAN 10/100/1000, RJ45, Wifi 6
Bluetooth | ano, min. v 5.0
Skříň počítače | miditower, bez krytů portů
Chladič procesoru | samostatné chlazení grafiky a porocesoru
Vstupní a výstupní porty | přední/horní: 2 x USB-A 3.2 (Gen 1) 1x Kombinovaný port pro sluchátka a mikrofon zadní: 1x USB-C 3.2 (Gen 1) 2 x USB-A 3.2 (Gen 1) 2× USB 2.0 1x RJ-45 1x line-in (3.5mm) 1x line-out (3.5mm) 1x microphone (3.5mm)
Klávesnice | USB, připojená kabelem, CZ/EN, bez multimediálních kláves
Myš | USB, optická, připojená kabelem, 2 tlačítka + kolečko
BIOS Management | možnost lokálního nebo vzdáleného flash update BIOSu
Mechanické zabezpečení | možnost v prostřebí BIOSu/UEFI vypínat USB porty jednotlivě, bezpečnostní očko pro HW zámek pro možnost mechanického uzamčení produktu k pevnému objektu (ke stolu, rámu, jinému druhu nábytku)
Zabezpečení | TPM 2.0, možnost zaheslování BIOSu
Certifikace PC sestavy | RoHS, ENERGY STAR 8, ErP Lot3
Max rozměry | VxŠxH (457x185x456)
Operační systém | Základní OS pro upgrade na Windows v rámci programu CAMPUS (OEM W10)
Požadavky na kompatibilitu | kompatibilita s OS Windows 10
Požadavky záruku a servis | Záruka musí být ověřitelná dle SN (serial number) produktu na veřejně přístupném webu výrobce, návody a ovladače stahovatelné z veřejně přístupného webu výrobce adresně dle SN (serial number) konkrétního produktu. Záruční servisní zásah bude zahájen do 3 pr. dnů s ukončením do 7 pr. dnů od nahlášení závady
Záruční doba | 2 roky na sestavu
Dodací lhůta | do 21 dnů od nabytí účinnosti smlouvy
Cena včetně DPH | 50000

## LCD27" Výškově
DNS_LCD27" Výškově stavitelný |  | Nabídka (typ označení nebo p/n)
DNS_LCD24" Profi
Úhlopříčka | min. 27"
Podsvícení | LED
Rozlišení | min. 1920 x 1080, 16:9, IPS/VA/PLS
Úprava povrchu obrazovky | matná
Doba odezvy | max. 5 ms
Kontrast | min. 1000:1 typický, 5 000 000 : 1 ACR
Svítivost | min. 250 cd/m2
Vstupy | min. 1xHDMI, 1xD-Sub, 1xDVI-D nebo 1xDisplay Port
Propojovací kabel | HDMI A - HDMI A, min. HDMI rozhraní ver. 1.4, podpora digit. ochrany obsahu HDCP, kvalitní stínění, délka min. 1,5 m
Reproduktory | ano
Výškově nastavitelný podstavec | ano
Naklápění monitoru | ano
Servis | Záruční servisní zásah bude zahájen v místě instalace do 3 pr. dnů od nahlášení závady
Záruka | 3 roky
Dodací lhůta | do 14 dnů od nabytí účinnosti smlouvy
Cena včetně DPH | max. 6 000 Kč

## 60005018
60005018 DNS_LCD_ATYP |  | Nabídka (typ označení nebo p/n)
Úhlopříčka | 31,5-32"
Podsvícení | LED
Rozlišení | UHD 3840 x 2160
Úprava povrchu obrazovky | antireflexní úprava
Doba odezvy | max. 3 ms
Kontrast | min. 3000:1 resp. 80M:1
maximálná jas | min. 300 cd/m2
konstrukce | rovná
poměr stran | 16:09
Vstupy | 2x HDMI 2.0 1x Display Port
Propojovací kabel | HDMI A - HDMI A, P, kvalitní stínění, délka min. 1,5 m
Vlastnosti | Low Blue Light, Flicker Free a AMD FreeSync
Reproduktory | ano
Nastavení sklonu monitoru | ano
Servis | Záruční servisní zásah bude zahájen do 3 pr. dnů od nahlášení závady
Záruka | 3 roky
Dodací lhůta | do 21 dnů od nabytí účinnosti smlouvy
Cena včetně DPH | max. 11 000 Kč
https://www.viewsonic.com/global/products/lcd/VX3211-4K-mhd#specs

## Multi tisk barva
DNS_TISK multi barva |  | Nabídka (typ označení nebo p/n)
Multifunkční barevná
Technologie tisku | barevný laserový/LED tisk
Formát | A4
Rychlost tisku | minimálně 25 stran za minutu černobíle i barevně
Pamět | min. 1 GB
Rozlišení | min. 1200x600 dpi
Vstupní zásobník | min. 250 listů
Duplexní tisk | ano, automatický (manuální duplex nevyhovuje)
Rozhranní | USB 2.0, Ethernet 100 Mb, RJ45
Skener | plochý barevný
Rozlišení skeneru | optické min. 600x600
Automatický podavač (ADF) | ano
Funkce kopírování | ano
Kompatibilita | Microsoft Windows 7/8/10, drivery 64 bit.
Emulace | min. PCL 5/PCL 6
Servis | Záruční servisní zásah bude zahájen v místě instalace do 3 pr. dnů od nahlášení závady
Záruční doba | 2 roky
Dodací lhůta | do 14 dnů od nabytí účinnosti smlouvy
Cena včetně DPH | max. 13 000 Kč

## 60005019 20
60005019 20 DNS_PC_ATYP |  | Nabídka (typ označení nebo p/n)
Základní deska | min: PCI Express 4.0, 3× PCIe x16, 1× PCIe x1, 4× DDR4 5100MHz (OC), 4× SATA III, 2x M.2, 8ch zvuková karta, formát ATX zadní konektory: 1 x DisplayPort 2 x port LAN (RJ45) 1 x HDMI 1 x optický výstup S/PDIF 5 x jack audia 2 x USB 3.2 Gen 1 (až 5Gb/s) porty typu A 4 x USB 3.2 Gen 2 (až 10Gb/s) porty (typu A) 1 x USB 3.2 Gen 2 (až 10Gb/s) porty (Typu C)
Procesor | x86-64 kompatibilní
Výkon procesoru | PassMark Average CPU Mark minimální hodnota 39 500 dle http://www.cpubenchmark.net na konci lhůty pro podání nabídek
Paměť RAM | min. 32 GB DDR4 (min. 2 moduly, min 3600MHz, min CL16)
Pevný disk | min. 1 x 1TB SSD M.2 NVMe rychlost min.:čtení 3500MB/s,min.: rychlost zápisu 3000MB/s, min.: životnost 600TBW
Grafická karta | min Grafická karta 2GB min.:GDDR3 (1600MHz) 1x HDMI, 1x DVI-D, 1x VGA
Zvuková karta | integrovaná na základní desce, min. konfigurace 8ch
Napájecí zdroj | min. 650W, Gold 80 PLUS Gold, účinnost min 88%, modulárni kabeláž
Síťová karta | 10/100/1000 Mb Ethernet, RJ 45, s podporou PXE
Skříň počítače | miditower, bez jakýchkoliv krytek USB portů a DVD mechanik, 3x 140mm ventilátor s regulací otáček řízenou základní deskou, prosklena bočnice temperovanym sklem, přední panel s umístěním seshora, USB-C na prednim panelu, min. 6 slotu na ventilátory, rozměry (D x Š x V) bez nohou (450 x 232 x 443 mm), černá barva, odnímatelné prachové filtry, cable management, zvuková izolace možnost uložení min. 2x HDD 3,5" a min. 5x SSD 2,5" max. délka graf. karty 369 mm ARGB podsvícení na přední straně a uvnitř skříně 1x USB-A 3.2 Gen 1, 1x USB-C 3.2 Gen 2 a zvukový konektor na předním panelu
Chladič procesoru | chladič procesoru osazen 2x ventilátorem min. 120mm, regulace otáček řízena základní deskou, max. hluk 24,5 dB, 4 heatpipe, max. rychlost 2 100 RPM
Vstupní a výstupní porty | min. 2 x USB 3.0 porty , min. 1 x USB 3.0 porty na předním panelu, vstup a výstup pro slucháka a mikrofon na předním panelu, USB-C na předním panelu
Klávesnice | USB, připojená kabelem, CZ/EN, bez multimediálních kláves
Myš | USB, optická, připojená kabelem, 2 tlačítka + kolečko
Operační systém | Základní OS pro upgrade na Windows v rámci programu CAMPUS (OEM W10)
Požadavky na kompatibilitu | kompatibilita s OS Windows 10
Požadavky na servis | Záruční servisní zásah bude zahájen do 3 pr. dnů s ukončením do 7 pr. dnů od nahlášení závady
Záruční doba | 3 roky na sestavu
Dodací lhůta | do 21 dnů od nabytí účinnosti smlouvy
Cena včetně DPH | max. 39 990 Kč

## 60005019 30
60005019 30 DNS_LCD_ATYP |  | Nabídka (typ označení nebo p/n)
Úhlopříčka | min. 34"
Typ panelu | VA
Podsvícení | LED
Rozlišení | min. 3440 x 1440, 21:9
Obnovovací frekvence | min. 144Hz (Podpora AMD FreeSync Premium)
Úprava povrchu obrazovky | matná
Doba odezvy | max. 1 ms
Satický kontrast | min. 3000:1
Svítivost | min. 400 cd/m2
Barevná škála | min. DCI P3 (90%), min. sRGB (99%)
Vstupy\výstupy | min. 2xHDMI 2.0, 1xDisplay Port, 4x USB 3.2, audio 3.5mm jack
Propojovací kabel | HDMI A - HDMI A, min. HDMI rozhraní ver. 2.0, podpora digit. ochrany obsahu HDCP, kvalitní stínění, délka min. 1,5 m
Naklápění monitoru | ano
Výškově stavitelný | ano
Flicker free a Low blue light | ano
Servis | Záruční servisní zásah bude zahájen v místě instalace do 3 pr. dnů od nahlášení závady
Záruka | 3 roky
Dodací lhůta | do 21 dnů od nabytí účinnosti smlouvy
Cena včetně DPH | max. 12000 Kč

## 60005019 40
60005019 40 DNS_NB_ATYP |  | Nabídka (typ označení nebo p/n)
Velikost obrazovky | 15.6"
Rozlišení obrazovky | min.1920 × 1080 min. frekvence 144Hz, 300 Nits
Úprava povrchu obrazovky | antireflexní, IPS
Procesor | x86-64 kompatibilní
Výkon | PassMark Average CPU Mark minimální hodnota 12400 dle http://www.cpubenchmark.net na konci lhůty pro podání nabídek
Paměť RAM | min. 16 GB min. DDR4
Pevný disk | min. 512 SSD M.2 PCIe/NVMe + 1TB HDD
Grafická karta | dedikovaná, min. 8GB GDDR6, min 12 250 dle http://www.https://www.videocardbenchmark.net/
Optická mechanika | ne
Wifi | ano, 802.11 ax
BlueTooth | ano 5.0
Vstupní a výstupní porty | 1× USB-C 3.1 Gen 2 ( podpora Thunderbolt 3, DP 1.4, HDMI 2.0) 3× USB 3.1 typ A 1× kombinovaný konektor sluchátek/mikrofonu 1× HDMI 2.0 (4 096 × 2 160 @60Hz) 1× mini DisplayPort 1× RJ-45 (LAN) - všechny konektory fyzicky na notebooku bez redukcí
Numerická klávesnice | ano
Podsvícená klávesnice | ano
Interní reproduktory | ano
Interní mikrofon | ano
Webová kamera | ano, 720p
Hmotnost vč. baterie | max. 2,4 kg
Operační systém | Základní OS pro upgrade na Windows v rámci programu CAMPUS (OEM Win 10)
Požadavky na servis | Záruční servisní zásah bude zahájen do 3 prac. dnů od nahlášení závady
Záruční doba | 2 roky
Dodací lhůta | do 21 dnů od oboustranného podepsání smlouvy
Cena včetně DPH | max. 40000 Kč

## 60005021 10
60005021 10 DNS_TABLET_ATYP |  | Nabídka (typ označení nebo p/n)
Velikost obrazovky | 10,9" - 11"
Barva | preferovaná zelená
Rozlišení obrazovky | 2360 × 1640 při 264 pixelech na palec
Úprava povrchu obrazovky | IPS s LED podsvícením, dotykový, oleofobní úprava proti šmouhám, antireflexní vrstva
Procesor | s 64bitovou desktopovou architekturou
Onboard RAM | min. 4GB
Vnitřní paměť | min. 64GB
Wifi | ano, 802.11ax, dvě pásma současně (2,4 GHz a 5 GHz)
BlueTooth | ano, min. v. 5.0
Vstupní a výstupní porty | min. USB 3 Type-C, Smart Connector, Magnetic Connector
Interní reproduktory | ano, stereo
Interní mikrofon | ano, min. 2 mikrofony na hovory, nahrávání videa a zvuku
Webová kamera | ano, přední a zadní, min. širokoúhlý fotoaparát 12MP
Snímače | Touch ID, Tříosý gyroskop, Akcelerometr, Barometr, Snímač okolního osvětlení
Hmotnost vč. baterie | max. 460 g
Operační systém | iOS, jeho nejnovější verze
Příslušenství | Kompatibilní klávesnice s magnetickým přichycením, s trackpadem, s USB-C portem na nabíjení tabletu, podsvícené klávesy, plní i funkci pouzdra na tablet.
Požadavky na servis | Záruční servisní zásah bude zahájen v místě instalace do 3 pr. dnů s ukončením do 30 pr. dnů od nahlášení závady.
Záruční doba | min. 1 rok
Doba dodání | do 30 dnů od nabytí účinnosti smlouvy
Cena včetně DPH | max. 24 000 Kč
Zdůvodnění: V rámci projektu je požadován nákup tabletu s operační systém iOS/ iPadOS, který bude využíván zejména pro konzultace a online komunikaci s ostatními členy řešitelského týmu pomocí programu FaceTime. Dále pro využití již existujících dokumentů, které se vztahují k službám, pro sdílení dat a pracovních dokumentací, včetně výstupů s ostatními členy týmu.

## 60005021 20
60005021 20 DNS_TABLET_ATYP |  | Nabídka (typ označení nebo p/n)
Velikost obrazovky | 11"
Barva | preferovaná stříbrná
Rozlišení obrazovky | 2388 × 1668 při 264 pixelech na palec (ppi)
Úprava povrchu obrazovky | IPS s LED podsvícením, dotykový, oleofobní úprava proti šmouhám, antireflexní vrstva
Procesor | 8jádrové CPU se 4 výkonnostními jádry a 4 úspornými jádry, 8jádrové GPU
Paměť RAM | min. 8 GB
Vnitřní paměť | min. 256GB
Wifi | ano, 802.11ax, dvě pásma současně (2,4 GHz a 5 GHz)
BlueTooth | ano, min. v. 5.0
Vstupní a výstupní porty | min. Thunderbolt 4 typ USB-C, Smart Connector, Magnetic Connector
Interní reproduktory | ano, 4x
Interní mikrofon | ano, 5x
Webová kamera | ano, přední a zadní, min. širokoúhlý fotoaparát 12MP
Snímače | Face ID, Tříosý gyroskop, Akcelerometr, Barometr, Snímač okolního osvětlení
Hmotnost vč. baterie | max. 470 g
Operační systém | iOS, jeho nejnovější verze
Příslušenství | Kompatibilní - klávesnice s magnetickým přichycením, s trackpadem, s USB-C portem na nabíjení tabletu, podsvícené klávesy, plní i funkci pouzdra na tablet. - Stylus s podporou gesta pro poklepání, automatické párování, bezdrátové nabíjení a magnetické přichycení.
Požadavky na servis | Záruční servisní zásah bude zahájen v místě instalace do 3 prac.dnů s ukončením do 30 pr. dnů od nahlášení závady.
Záruční doba | min. 1 rok
Doba dodání | do 30 dnů od nabytí účinnosti smlouvy
Cena včetně DPH | max. 41000 Kč
Zdůvodnění: Řešení projektu vyžaduje komunikaci a sdílení dokumentů s externími subjekty akademické i aplikační sféry (zejména aplikační garant). V zájmu kompatibility je požadován nákup tabletu s operační systém iOS/ iPadOS včetně příslušenství, který bude využíván zejména pro konzultace a online komunikaci s členy řešitelského týmu pomocí programů FaceTime a MTeams. Dále pro využití již existujících dokumentů, které se vztahují k službám, pro sdílení dat a pracovních dokumentací, včetně výstupů s ostatními členy týmu a k vytvoření podkladů pro zpracování závěrečné zprávy.

## 60005021 30
60005021 30 DNS_TABLET_ATYP |  | Nabídka (typ označení nebo p/n)
Velikost obrazovky | 11"
Barva | preferovaná stříbrná
Rozlišení obrazovky | 2388 × 1668 při 264 pixelech na palec (ppi)
Úprava povrchu obrazovky | IPS s LED podsvícením, dotykový, oleofobní úprava proti šmouhám, antireflexní vrstva
Procesor | 8jádrové CPU se 4 výkonnostními jádry a 4 úspornými jádry, 8jádrové GPU
Paměť RAM | min. 8 GB
Vnitřní paměť | min. 128GB
Wifi | ano, 802.11ax, dvě pásma současně (2,4 GHz a 5 GHz)
BlueTooth | ano, min. v. 5.0
Vstupní a výstupní porty | min. Thunderbolt 4 typ USB-C, Smart Connector, Magnetic Connector
Interní reproduktory | ano, 4x
Interní mikrofon | ano, 5x
Webová kamera | ano, přední a zadní, min. širokoúhlý fotoaparát 12MP
Snímače | Face ID, Tříosý gyroskop, Akcelerometr, Barometr, Snímač okolního osvětlení
Hmotnost vč. baterie | max. 470 g
Operační systém | iOS, jeho nejnovější verze
Příslušenství | Kompatibilní - klávesnice s magnetickým přichycením, s trackpadem, s USB-C portem na nabíjení tabletu, podsvícené klávesy, plní i funkci pouzdra na tablet. - Stylus s podporou gesta pro poklepání, automatické párování, bezdrátové nabíjení a magnetické přichycení. - sluchátka bezdrátová s vysokou kvalitou zvuku s nabíjecím pouzdrem s certifikací Qi, technologie Bluetooth 5.0, vestavěný mikrofon namířený směrem dovnitř, funkce aktivního potlačení okolního hluku, funkce automatického vypnutí při vyjmutí z uší, ovládání na těle sluchátka, odolnost proti potu a vodě (IPX4).
Požadavky na servis | Záruční servisní zásah bude zahájen v místě instalace do 3 prac.dnů s ukončením do 30 pr. dnů od nahlášení závady.
Záruční doba | min. 1 rok
Doba dodání | do 30 dnů od nabytí účinnosti smlouvy
Cena včetně DPH | max. 41000 Kč
Zdůvodnění: Řešení projektu vyžaduje komunikaci a sdílení dokumentů s externími subjekty akademické i aplikační sféry (zejména aplikační garant). V zájmu kompatibility je požadován nákup tabletu s operační systém iOS/ iPadOS včetně příslušenství (sluchátka a klávesnice), který bude využíván zejména pro konzultace a online komunikaci s členy řešitelského týmu pomocí programů FaceTime a MTeams. Dále pro využití již existujících dokumentů, které se vztahují k službám, pro sdílení dat a pracovních dokumentací, včetně výstupů s ostatními členy týmu a k vytvoření podkladů pro zpracování závěrečné zprávy.

## NB17"
DNS_NB17" |  | Nabídka (typ označení nebo p/n)
Velikost obrazovky | min. 17" - 17,6"
Rozlišení obrazovky | min. 1920 x 1080 FHD
Úprava povrchu obrazovky | matná/antireflexní , LED podsvícení
Procesor | x86-64 kompatibilní
Výkon | PassMark Average CPU Mark minimální hodnota 6300 dle http://www.cpubenchmark.net na konci lhůty pro podání nabídek
Grafická karta | nesdílená min. 2GB grafické RAM
Paměť RAM | min. 8 GB min. DDR4
Pevný disk | min. 512 GB SSD
Síťová karta | ethernet 100/1000 Mb, RJ 45
Wifi | ano, WiFI 802.11 ac nebo WiFI 802.11 ax
BlueTooth | ano
Vstupní a výstupní porty | min. 1 x USB 3.0, min. 1x kombinovaný konektor sluchátek/mikrofonu, min. 1x HDMI (konektor integrovaný v těle ultrabooku)
Interní reproduktory | ano
Interní mikrofon | ano
Čtečka pamětových karet | ano
Webová kamera | ano, min 720p
Podsvícená klávesnice | ano
Hmotnost vč. baterií | max. 3 kg
Operační systém | Základní OS pro upgrade na Windows v rámci programu CAMPUS (OEM Win 10)
Požadavky na servis | Záruční servisní zásah bude zahájen v místě instalace do 3 prac. dnů od nahlášení závady
Záruční doba | 2 roky
Dodací lhůta | do 14 dnů od nabytí účinnosti smlouvy
Cena včetně DPH | max. 23 000 Kč

## Ultrabook 13" typ B
DNS_Ultrabook13"_typ_B |  | Nabídka (typ označení nebo p/n)
Velikost obrazovky | 13-14" dotykový displej otočný o 360°
Rozlišení obrazovky | min. 1920 x 1080 FHD
Úprava povrchu obrazovky | lesklá, LED podsvícení
Procesor | x86-64 kompatibilní
Výkon | PassMark Average CPU Mark minimální hodnota 9 800 dle http://www.cpubenchmark.net na konci lhůty pro podání nabídek
Paměť RAM | min. 8 GB DDR4
Pevný disk | min. 512 GB M.2 SSD PCIe NVMe
Wifi | ano, WiFI 802.11 ac nebo WiFI 802.11 ax
BlueTooth | ano
Vstupní a výstupní porty | min. 1x USB typ-C Gen 2 (podpora napájení a DisplayPort) min. 1x USB 3.1 Gen 1 typ A min. 1x kombinovaný konektor sluchátek/mikrofonu,
Výstup pro monitor | min. 1x HDMI 2.0 (konektor integrovaný v těle ultrabooku)
Čtečka paměťových karet | ano
Podsvícená klávesnice | ano
Interní reproduktory | ano
Interní mikrofon | ano
Webová HD kamera | ano
Hmotnost vč. baterie | max. 1,65 kg
Operační systém | Základní OS pro upgrade na Windows v rámci programu CAMPUS (OEM Win 10)
Požadavky na servis | Next bussines day
Záruční doba | 2 roky
Dodací lhůta | do 14 dnů od nabytí účinnosti smlouvy
Cena včetně DPH | max. 27 000 Kč

## PC_ typ_B
DNS_PC_ typ_B |  | Nabídka (typ označení nebo p/n)
Základní deska | 4 sloty RAM, SOLID kondenzátory, min. USB 3.0
Procesor | x86-64 kompatibilní
Výkon procesoru | PassMark Average CPU Mark minimální hodnota 13000 dle http://www.cpubenchmark.net na konci lhůty pro podání nabídek
Paměť RAM | min. 16 GB DDR4 (min. 2 moduly)
Pevný disk | min. 1 x 512 GB SSD M.2 NVMe a 1 x 1 TB, SATA 6 Gb/s, min.7200 ot./min
Optická mechanika | DVD+-RW/RAM/DL
Grafická karta | externí grafická karta, PCIe x16, min. 4 GB RAM, DVI, šířka paměťové sběrnice 128 bit, podpora min. DX 11
Zvuková karta | integrovaná na základní desce, min. konfigurace 7.1
Napájecí zdroj | min. 450 W, aktivní PFC, splňující normu min. 80PLUS BRONZE
Síťová karta | 10/100/1000 Mb Ethernet, RJ 45, s podporou PXE
Skříň počítače | miditower, bez jakýchkoliv krytek USB portů a DVD mechanik, zadní ventilátor min. 120mm s regulací otáček řízenou základní deskou
Chladič procesoru | chladič procesoru osazen ventilátorem min. 120mm, regulace otáček řízena základní deskou
Vstupní a výstupní porty | min. 4 x USB 3.0 porty , min 2 x USB 3.0 porty na předním panelu, vstup a výstup pro slucháka a mikrofon na předním panelu
Klávesnice | USB, připojená kabelem, CZ/EN, bez multimediálních kláves
Myš | USB, optická, připojená kabelem, 2 tlačítka + kolečko
Operační systém | Základní OS pro upgrade na Windows v rámci programu CAMPUS (OEM W10)
Požadavky na kompatibilitu | kompatibilita s OS Windows 10
Požadavky na rozšiřitelnost | volná 1 pozice pro 5,25" mechaniku nebo disk, volná 1 pozice pro 3,5" mechaniku
Zabezpečení | Vestavěná technologie min.TPM 2.0
Požadavky na servis | Záruční servisní zásah bude zahájen v místě instalace do 3 pr. dnů s ukončením do 7 pr. dnů od nahlášení závady
Záruční doba | 3 roky na sestavu
Dodací lhůta | do 14 dnů od nabytí účinnosti smlouvy
Cena včetně DPH | max. 20 500 Kč

## 60005026
POBJ 60005026 DNS_TISK_ATYP |  | Nabídka (typ označení nebo p/n)
Technologie tisku | barevný LED tisk, multifunkce - kopírování, skenování
Formát | A3
Rychlost barevného tisku A4 | min. 35 str./min
Rychlost čb tisku A4 | min. 35 str./min
Pamět | min. 1280 MB
HDD | min. 250 GB
Rozlišení tisku | min. 1200 x 1200 dpi
Rozlišení kopírování | min. 600 x 600 dpi
Rozlišení skenování | min. 600 x 600 dpi
Rychlost skenování čb/barva | alespoň. 50 str./min.
Standardní zásobník | min. 300 listů
Multifunkční zásobník | min. 100 listů
Reverzní automatický podavač dokumentů (RADF) | ano
Duplexní tisk/kopírování/skenování | ano, A4 automatický (manuální duplex nevyhovuje)
Rozhranní | USB 2.0, Ethernet 10/100/1000 Mb, Bezdrátová síť LAN (IEEE802.11a/b/g/n)
Podporované protokoly | SMB, FTP(S), TWAIN, WIA2.0
Výstupní formát skenování | Zabezpečené PDF, PDF s vysokou kompresí, JPEG, TIFF, XP
Skenování do | paměťového zařízení USB, síťové složky, e-mailu, na server FTP, do místního počítače a vzdálené skenování
Kapacita černého toneru | alespoň 15 000 stran A4
Kapacita zobraz. jednotky | alespoň 30 000 stran
Kompatibilita | Microsoft Windows 7/8/, MAC OS 10.10, drivery 64 bit.
Emulace | min. Emulace PostScript 3, PDF, PCL 5c, PCL 6 (XL), XPS
Ovládací panel | ano, dotykový - barevný, min. 7"
Servis | Záruční servisní zásah bude zahájen do 3 pr. dnů od nahlášení závady
Záruční doba | min. 3 roky
Další požadavky | instalace, zprovoznění
Dodací lhůta | do 21 dnů od nabytí účinnosti smlouvy
Cena včetně DPH | max. 49 999 Kč

## 60005028
60005028 DNS_NB_ATYP |  | Nabídka (typ označení nebo p/n)
Velikost obrazovky | 15-15,6"
Rozlišení obrazovky | min. 1920 x 1080 FHD
Úprava povrchu obrazovky | antireflexní / matná, LED podsvícení, IPS
Procesor | x86-64 kompatibilní
Výkon | PassMark Average CPU Mark minimální hodnota 12 000 dle http://www.cpubenchmark.net na konci lhůty pro podání nabídek
Grafický adaptér | externí, nesdílená paměť min. 4GB
Paměť RAM | min. 32 GB DDR4
Pevný disk | min. 1000 GB M.2 SSD PCIe NVMe
Optická mechanika | ne
Síťová karta | Ethernet 100/1000 Mb, RJ 45
Wifi | ano, WiFI 802.11 ac nebo WiFI 802.11 ax
BlueTooth | ano
Vstupní a výstupní porty | min. 3 x USB 3.1 typ-A, min. 1 x USB 3.1 Gen 2 typ-C (podpora napájení a Display port), min. 1x kombinovaný konektor sluchátek/mikrofonu, min. 1x HDMI (konektor integrovaný v těle ultrabooku)
Interní reproduktory | ano
Interní mikrofon | ano
Webová kamera | ano, min. 720p
Podsvícená klávesnice | ano
Oddělená numerická klávesnice | ano
Čtečka pamětových karet | ano
Hmotnost vč. baterie | max. 2,0 kg
Operační systém | Win 10 Pro
Požadavky na servis | NBD
Záruční doba | 2 roky
Dodací lhůta | do 21 dnů od nabytí účinnosti smlouvy
Cena včetně DPH | max. 50 000 Kč