## 60005020
60005020 DNS_NB_ATYP |  | Nabídka (typ označení nebo p/n)
Velikost obrazovky | min. 17" - 17,6"
Rozlišení obrazovky | min. 1920 x 1080 FHD
Úprava povrchu obrazovky | matná, IPS,
Procesor | x86-64 kompatibilní
Výkon | PassMark Average CPU Mark minimální hodnota 8 600 dle http://www.cpubenchmark.net na konci lhůty pro podání nabídek
Grafická karta | nesdílená min. 6GB grafické RAM; hodnota average G3D Mark 12 200 dle https://www.videocardbenchmark.net/ na konci lhůty pro podání nabídek
Paměť RAM | min. 8 GB min. DDR4 (1 slot obsazený, 1 slot volný)
Pevný disk | min. 512 GB SSD
Síťová karta | ethernet 100/1000 Mb, RJ 45
Wifi | ano, 802.11 ax
BlueTooth | ano
Optická mechanika | ne
Vstupní a výstupní porty | min. 1× USB-C 3.1 Gen 2 - podpora DisplayPort 1.4 a podpora HDMI 2.0 s rozlišením 4K min. 3× USB 3.2 typ A min. 1× kombinovaný konektor sluchátek/mikrofonu min. 1× HDMI 2.0 integrován v těle notebooku min. 1× RJ-45
Interní reproduktory | ano
Interní mikrofon | ano
Webová kamera | ano
Numericnká klávesnice | ano
Podsvícená klávesnice | ano
Hmotnost vč. baterií | max. 2,3 kg
Operační systém | Základní OS pro upgrade na Windows v rámci programu CAMPUS (OEM Win 10)
Požadavky na servis | Záruční servisní zásah bude zahájen do 3 prac. dnů od nahlášení závady
Záruční doba | 2 roky
Dodací lhůta | do 21 dnů od nabytí účinnosti smlouvy
Cena včetně DPH | max. 29 990 Kč

## 60005042
60005042 DNS_NB_ATYP |  | Nabídka (typ označení nebo p/n)
Velikost obrazovky | min. 13,3 "
Rozlišení obrazovky | min. 2560 x 1600 px, IPS min. 500 Nits
Úprava povrchu obrazovky | Retina, True Tone
Procesor | PassMark Average CPU Mark minimální hodnota 15 000 dle http://www.cpubenchmark.net na konci lhůty pro podání nabídek
Grafický adaptér | integrovaný
Paměť RAM | min. 16 GB LPDDR4X (na desce) 2133MHz
Pevný disk | min. 1 TB SSD
Wifi | Wi‑Fi 6, 802.11ax
BlueTooth | ano, min. v 5.0
Vstupní a výstupní porty | min. 2x porty Thunderbolt / USB 4 Audio Jack tři mikrofony se směrovým formováním paprsku
Interní reproduktory | Stereo reproduktory
Klávesnice a trackpad | Podsvícená klávesnice – česká Touchpad s Force Touch (podpora vícedotykových gest) Touch Bar Touch ID
Webová kamera | min. 720p FaceTime HD
Zabezpečení | čtečka otisků prstů Touch ID
Konstrukce | verze 2020, lze nabíjet přes USB-C
Výdrž/kapacita baterií | min. 20 hod. / 49.9Wh lithium‑polymer
Barva | Vesmírně šedá
Hmotnost vč. baterie | max. 1,5 kg
Operační systém | macOS Big Sur
Záruční doba | min. 2 roky
Součást dodávky | USB-C nabíjecí kabel 2m 61W USB-C napájecí adaptér
Dodací lhůta | do 30 dnů od nabytí účinnosti smlouvy
Max cena včetně DPH | 57000
Odůvodnění nákupu | MAC OS je vyžádován z důvodu vývoje a kompilace aplikací pro systémy s iOS v rámci zakoupené osobní licence ADP. Tento vývoj vyžaduje právě operační systém MAC OS a podružné nástroje, které nejsou dostupné pro jiné konkurenční operační systémy.

## 60005043 10
60005043 10 DNS_LCD_ATYP |  | Nabídka (typ označení nebo p/n)
DNS_LCD24" Profi
Úhlopříčka | 23,8"
Podsvícení | LED
Rozlišení | 1920 x 1080, 16:9, IPS, Full HD, 144 Hz
Úprava povrchu obrazovky | matná
Doba odezvy | 1 ms
Kontrast | 1200:1 typický
Svítivost | 250 cd/m2
Vstupy | 1x DisplayPort 1.2 2x HDMI Sluchátkový výstup
Flicker free | ano
Low blue light | ano
Reproduktory | ano
Naklápění monitoru | ano
Servis | Záruční servisní zásah bude zahájen do 3 pr. dnů od nahlášení závady
Záruka | 3 roky
Dodací lhůta | do 21 dnů od nabytí účinnosti smlouvy
Cena včetně DPH | max. 5 000 Kč

## 60005043 20
60005043 20 DNS_NB_ATYP |  | Nabídka (typ označení nebo p/n)
Velikost obrazovky | 15,6"
Rozlišení obrazovky | 1920 × 1080 px
Úprava povrchu obrazovky | Antireflexní
Procesor | x86-64 kompatibilní
Výkon | PassMark Average CPU Mark minimální hodnota 21 500 dle http://www.cpubenchmark.net na konci lhůty pro podání nabídek
Grafický adaptér | externí, 6 GB paměť, average G3D mark minimální hodnota 12 200 dle https://www.videocardbenchmark.net/
Paměť RAM | 16 GB DDR4
Pevný disk | 512 GB SSD PCIe NVMe
Optická mechanika | ne
Síťová karta | RJ-45 (LAN)
Wifi | ano, WiFi 802.11ax
BlueTooth | ano
Vstupní a výstupní porty | min. 2x USB-A 3.2 Gen 1 min. 1x USB-C 3.2 Gen 1 min. 1x RJ-45 min. 1x HDMI konektor integrovaný v těle notebooku min. 1x vstup a výstup pro mikrofon a sluchátka
Interní reproduktory | ano
Interní mikrofon | ano
Webová kamera | ano, min. 720px
Podsvícená klávesnice | ano
Oddělená numerická klávesnice | ano
Hmotnost vč. baterie | max. 2,25 kg
Operační systém | Základní OS pro upgrade na Windows 11 kompatibilní
Požadavky na servis | Záruční servisní zásah bude zahájen příští pracovní den od nahlášení závady
Záruční doba | 2 roky
Dodací lhůta | do 21 dnů od nabytí účinnosti smlouvy
Cena včetně DPH | max. 31 000 Kč

## NB15" typ A
DNS_NB15"_typ_A |  | Nabídka (typ označení nebo p/n)
Velikost obrazovky | 15-15,6"
Rozlišení obrazovky | min. 1920 x 1080
Úprava povrchu obrazovky | matná / antireflexní
Procesor | x86-64 kompatibilní
Výkon | PassMark Average CPU Mark minimální hodnota 7700 dle http://www.cpubenchmark.net na konci lhůty pro podání nabídek
Paměť RAM | min. 8 GB
Pevný disk | min. 256 GB SSD
Wifi | ano, 802.11 a/b/g/n/ac
BlueTooth | ano
Vstupní a výstupní porty | min. 1x USB 3.1 typ C min. 1x USB 3.1 Gen1 typ A min. 1x HDMI (konektor integrovaný v těle notebooku) min. 1x kombinovaný konektor sluchátek/mikrofonu
Interní reproduktory | ano
Interní mikrofon | ano
Čtečka pamětových karet | ano
Oddělená numerická klávesnice | ano
Podsvícená klávesnice | ano
Webová kamera | ano, min. 720p
Hmotnost vč. baterie | max. 2 kg
Operační systém | Základní OS pro upgrade na Windows v rámci programu CAMPUS (OEM Win 10)
Požadavky na servis | Záruční servisní zásah bude zahájen v místě instalace do 3 prac. dnů od nahlášení závady
Záruční doba | 2 roky
Dodací lhůta | do 14 dnů od nabytí účinnosti smlouvy
Cena včetně DPH | max. 17 000 Kč

## Tisk ČB
DNS_TISK ČB |  | Nabídka (typ označení nebo p/n)
Technologie tisku | černobílá laserová/LED tiskárna bez skeneru
Skener | Ne
Formát | A4
Rychlost tisku | min. 28 str./min
Pamět | min. 256 MB
Rozlišení | min. 1200 x 1200 dpi
Vstupní zásobník | min. 250 listů
Duplexní tisk | ano, automatický (manuální duplex nevyhovuje)
Rozhranní | USB 2.0, Ethernet 100 Mb, RJ45
Kompatibilita | Microsoft Windows 7/8/10
Emulace | min. PCL 5/PCL 6
Servis | Záruční servisní zásah bude zahájen v místě instalace do 3 pr. dnů od nahlášení závady
Záruční doba | min. 2 roky
Dodací lhůta | do 14 dnů od nabytí účinnosti smlouvy
Cena včetně DPH | max. 5 000 Kč

## 60005045 10
60005045 10 DNS_LCD_ATYP |  | Nabídka (typ označení nebo p/n)
DNS_LCD24" Profi
Úhlopříčka | min. 27"
Podsvícení | LED
Rozlišení | min. 3840x2160, 16:9, IPS
Úprava povrchu obrazovky | matná
Doba odezvy | max. 4 ms
Kontrast | min. 1000:1 typický, 5 000 000 : 1 ACR
Svítivost | min. 350 cd/m2
Vstupy | min. 1xHDMI, 1xDisplay Port
Propojovací kabel | HDMI A - HDMI A, min. HDMI rozhraní ver. 1.4, podpora digit. ochrany obsahu HDCP, kvalitní stínění, délka min. 1,5 m
HDR | ano
Reproduktory | ano
Výškově nastavitelný podstavec | ano
Naklápění monitoru | ano
Servis | Záruční servisní zásah bude zahájendo 3 pr. dnů od nahlášení závady
Záruka | 3 roky
Dodací lhůta | do 21 dnů od nabytí účinnosti smlouvy
Cena včetně DPH | max. 12 000 Kč

## 60005045 20 a 60005050
60005045 20 60005050 DNS_PC_ ATYP |  | Nabídka (typ označení nebo p/n) | Nabídka (typ označení nebo p/n)
Procesor | x86-64 kompatibilní
Výkon procesoru | PassMark Average CPU Mark minimální hodnota 13100 dle http://www.cpubenchmark.net na konci lhůty pro podání nabídek | Intel Core i5-2400S @ 2.50GHz
Paměť RAM | min. 16GB DDR4 DDR4-SDRAM
Pevný disk | min. 500GB SSD M.2 PCIe 4.0 NVMe
Optická mechanika | ne
Grafická karta | integrovaná
Síťová karta | ano
Wi-Fi | ano, Wi-Fi 6
Bluetooth | ano,
Skříň počítače | mini PC, černá barva, výška [mm]: 34, šířka [mm]: 175, hloubka [mm]: 177
Vstupní a výstupní porty | min. 1x USB Typ C, min. 3x USB 3.0/3.1/3.2 Gen 1, min. 1x HDMI, min. 2x DisplayPort
Klávesnice | ano
Myš | ano
Operační systém | Windows 10 Pro
Požadavky na kompatibilitu | kompatibilita s OS Windows 11
Dodací lhůta | do 21 dnů od nabytí účinnosti smlouvy
Cena 1ks včetně DPH | max. 25 000 Kč

## 60005045 30
60005045 30 DNS_TABLET_ATYP |  | Nabídka (typ označení nebo p/n)
Velikost obrazovky | 12.3"-13"
Rozlišení obrazovky | min. 2736 x 1824
Úprava povrchu obrazovky | matné / lesklé, LED podsvícení, IPS
Procesor | x86-64 kompatibilní
Výkon | PassMark Average CPU Mark minimální hodnota 8000 dle http://www.cpubenchmark.net na konci lhůty pro podání nabídek
Paměť RAM | min. 16 GB LPDDR4X
Pevný disk | min. 256 GB SSD
Grafická karta | integrovaná
Optická mechanika | ne
Wifi | ano, WiFI 802.11 ax
BlueTooth | ano
Vstupní a výstupní porty | min. 1x USB-C, min. 1x USB 3.1 Gen 1 typ A min. 1x kombinovaný konektor sluchátek/mikrofonu,
Rozšiřitelný o dotykové pero | ano
Rozšířitelný o klávesnici | ano
Interní reproduktory | ano
Interní mikrofon | ano
Webová HD kamera | ano
Hmotnost vč. baterie | max. 0,8 kg
Operační systém | Windows 10, Windows 11 kompatibilní
Požadavky na servis | Záruční servisní zásah bude zahájen do 3 prac. dnů od nahlášení závady
Záruční doba | 2 roky
Dodací lhůta | do 21 dnů od nabytí účinnosti smlouvy
Cena včetně DPH | max. 40 000 Kč

## PC_ typ_B
DNS_PC_ typ_B |  | Nabídka (typ označení nebo p/n)
Základní deska | 4 sloty RAM, SOLID kondenzátory, min. USB 3.0
Procesor | x86-64 kompatibilní
Výkon procesoru | PassMark Average CPU Mark minimální hodnota 13000 dle http://www.cpubenchmark.net na konci lhůty pro podání nabídek
Paměť RAM | min. 16 GB DDR4 (min. 2 moduly)
Pevný disk | min. 1 x 512 GB SSD M.2 NVMe a 1 x 1 TB, SATA 6 Gb/s, min.7200 ot./min
Optická mechanika | DVD+-RW/RAM/DL
Grafická karta | externí grafická karta, PCIe x16, min. 4 GB RAM, DVI, šířka paměťové sběrnice 128 bit, podpora min. DX 11
Zvuková karta | integrovaná na základní desce, min. konfigurace 7.1
Napájecí zdroj | min. 450 W, aktivní PFC, splňující normu min. 80PLUS BRONZE
Síťová karta | 10/100/1000 Mb Ethernet, RJ 45, s podporou PXE
Skříň počítače | miditower, bez jakýchkoliv krytek USB portů a DVD mechanik, zadní ventilátor min. 120mm s regulací otáček řízenou základní deskou
Chladič procesoru | chladič procesoru osazen ventilátorem min. 120mm, regulace otáček řízena základní deskou
Vstupní a výstupní porty | min. 2 x USB 3.0 porty , min 2 porty na předním panelu, vstup a výstup pro slucháka a mikrofon na předním panelu
Klávesnice | USB, připojená kabelem, CZ/EN, bez multimediálních kláves
Myš | USB, optická, připojená kabelem, 2 tlačítka + kolečko
Operační systém | Základní OS pro upgrade na Windows v rámci programu CAMPUS (OEM W10)
Požadavky na kompatibilitu | kompatibilita s OS Windows 11
Požadavky na rozšiřitelnost | volná 1 pozice pro 5,25" mechaniku nebo disk, volná 1 pozice pro 3,5" mechaniku
Zabezpečení | Vestavěná technologie min.TPM 2.0
Požadavky na servis | Záruční servisní zásah bude zahájen v místě instalace do 3 pr. dnů s ukončením do 7 pr. dnů od nahlášení závady
Záruční doba | 3 roky na sestavu
Dodací lhůta | do 14 dnů od nabytí účinnosti smlouvy
Cena včetně DPH | max. 20 500 Kč

## 60005049
60005049 DNS_NB_ATYP |  | Nabídka (typ označení nebo p/n)
Velikost obrazovky | 15,6" 39,6cm
Rozlišení obrazovky | 1920 x 1080 FHD
Úprava povrchu obrazovky | LCD, IPS , LED podsvícení
Výkon procesoru | PassMark Average CPU Mark minimální hodnota 18 700 dle http://www.cpubenchmark.net
Grafický adaptér | integrovaný
Paměť RAM | 16GB DDR4
Pamětové sloty | 2 SODIMM
Pevný disk | 512 GB M.2 SSD NVMe
Optická mechanika | ne
Wifi | ano,wifi 6 ax
BlueTooth | ano, Bluetooth 5.0
Vstupní a výstupní porty | 2× USB-C 3.1 Gen 2 - přenos dat, přenosová rychlost signálu 10 Gb/s - podpora DisplayPort 1.4 - napájení notebooku 2× USB 3.1 Gen 1 1× kombinovaný konektor sluchátek/mikrofonu 1× HDMI 2.0v všechny porty budou vyvedeny přímo z těla notebooku - bez adaptérů a redukcí
Interní reproduktory | ano, stereo
Interní mikrofon | ano
Webová kamera | ano, hd 720p
Podsvícená klávesnice | ano
Oddělená numerická klávesnice | ano,
Čtečka pamětových karet | ano, SD,SDHC, SDXC
Typ baterie | 3 článková 56Wh
Typ napájení | Napájecí adaptér 65w USB-C
Materiál | celokovové šasi
Hmotnost vč. baterie | max. 1,8kg
Operační systém | windows 10 profesional 64bit CZ
kompatibilita win11 | ano
Záruční doba | 36měsíců
Dodací lhůta | do 21 dnů od oboustranného podepsání smlouvy
Cena včetně DPH | 38500kč

## LCD27" Výškově
DNS_LCD27" Výškově stavitelný |  | Nabídka (typ označení nebo p/n)
DNS_LCD24" Profi
Úhlopříčka | 27"
Podsvícení | LED
Rozlišení | min. 1920 x 1080, 16:9, IPS/VA/PLS
Úprava povrchu obrazovky | matná
Doba odezvy | max. 5 ms
Kontrast | min. 1000:1 typický, 5 000 000 : 1 ACR
Svítivost | min. 250 cd/m2
Vstupy | min. 1xHDMI, 1xD-Sub, 1xDVI-D nebo 1xDisplay Port
Propojovací kabel | HDMI A - HDMI A, min. HDMI rozhraní ver. 1.4, podpora digit. ochrany obsahu HDCP, kvalitní stínění, délka min. 1,5 m
Reproduktory | ano
Výškově nastavitelný podstavec | ano
Naklápění monitoru | ano
Servis | Záruční servisní zásah bude zahájen v místě instalace do 3 pr. dnů od nahlášení závady
Záruka | 3 roky
Dodací lhůta | do 14 dnů od nabytí účinnosti smlouvy
Cena včetně DPH | max. 6 000 Kč

## 60005052 20
60005052 20 DNS_PC_ATYP |  | Nabídka (typ označení nebo p/n)
Základní deska | min. 2x paměťový slot, možnost rozšíření na 64GB DDR4
Procesor | x86-64 kompatibilní, max. TDP 70W
Výkon procesoru | PassMark Average CPU Mark minimální hodnota 17000 dle http://www.cpubenchmark.net na konci lhůty pro podání nabídek
Paměť RAM | min. 16GB DDR4 3200MHZ
Pevný disk | min. 512GB M.2 SSD
Optická mechanika | Čtečka a vypalovačka disků CD, CD-RW, DVD+/-RW DL
Grafická karta | integrovaná v procesoru, výkon v benchmarku PassMark Average G3D Mark 1300 bodů ke konci lhůty pro podání nabídekDirectX 12
Zvuková karta | integrovaná na základní desce
Napájecí zdroj | min. 180w zdroj s účiností až 90%
Síťová karta | ano, 10/100/1000 Mb Ethernet, RJ 45
Skříň počítače | microtower
Rozšiřující sloty | 1× PCI Express v3.0 x16 2× PCI Express v3.0 x1
Vstupní a výstupní porty | 2× USB 3.2 Gen 2 (přenosová rychlost signálu 10 Gb/s) 3× USB 3.2 Gen 1 (přenosová rychlost signálu 5 Gb/s) 4× USB 2.0 1× kombinovaný konektor sluchátek/mikrofonu 1× zvukový výstup (line out) 1× RJ-45 (LAN)
Videokonektory | 2× DisplayPort 1.4, 1× HDMI 1.4
Klávesnice | USB klávesnice
Myš | USB myš
Reproduktor | interní reproduktor - zabudovaný v PC
Operační systém | win 10 profesional 64bit CZ
Požadavky na kompatibilitu | kompatibilita s OS Windows 10 64bit
Rozšiřující sloty | 1x PCIe 3.0 x16 1x PCIe 3.0 x16 zapojený jako x4 2x PCIe 3.0 x1 zapojený jako x4 2x M.2 2280 pro SSD disk (1x obsazený)
Požadavky na rozměry | max. rozměry PC skříně v cm: š16xh31xv34
Hmotnost produktu | max 5kg
Požadavky na servis | Záruční servisní zásah bude zahájen do 3 pr. dnů od nahlášení závady
Záruční doba | 2roky
Dodací lhůta | do 30 pracovních dnů od nabytí účinnosti smlouvy
Cena včetně DPH | 25500kč

## 60005053 10
60005053 10 DNS_PC_ATYP |  | Nabídka (typ označení nebo p/n)
Základní deska | min. 4x paměťový slot, možnost rozšíření na 128GB DDR4
Procesor | x86-64 kompatibilní, max. TDP 70W
Výkon procesoru | PassMark Average CPU Mark minimální hodnota 20500 dle http://www.cpubenchmark.net na konci lhůty pro podání nabídek
Paměť RAM | min. 16GB DDR4 3200MHZ
Pevný disk | min. 512GB M.2 SSD
Optická mechanika | ne
Grafická karta | integrovaná v procesoru, výkon v benchmarku PassMark Average G3D Mark 1450 bodů ke konci lhůty pro podání nabídekDirectX 12
Zvuková karta | integrovaná na základní desce
Napájecí zdroj | min. 550w zdroj s účiností až 92%
Síťová karta | ano, 10/100/1000 Mb Ethernet, RJ 45
Skříň počítače | tower
Rozšiřující sloty | 1× PCI Express 4.0 x16 1× PCI Express 3.0 x16 zapojený jako x4 2× PCI Express 3.0 x1 1× M.2 2280 PCIe Gen 4x4 pro SSD disk (obsazený Gen 3x4) 1× M.2 2280 PCIe Gen 3x4 pro SSD disk
Vstupní a výstupní porty | 1× USB-C 3.2 Gen 2x2 (přenosová rychlost signálu 20 Gb/s) 4× USB 3.2 Gen 2 (přenosová rychlost signálu 10 Gb/s) 3× USB 3.2 Gen 1 (přenosová rychlost signálu 5 Gb/s) 3× USB 2.0 1× kombinovaný konektor sluchátek/mikrofonu 1× zvukový výstup (line out) 1× RJ-45 (LAN)
Videokonektory | 2× DisplayPort 1.4
Klávesnice | USB klávesnice
Myš | USB myš
Reproduktor | interní reproduktor - zabudovaný v PC
Operační systém | win 10 profesional 64bit CZ
Požadavky na kompatibilitu | kompatibilita s OS Windows 10 64bit
Rozšiřující sloty | 1x PCIe 3.0 x16 1x PCIe 3.0 x16 zapojený jako x4 2x PCIe 3.0 x1 zapojený jako x4 2x M.2 2280 pro SSD disk (1x obsazený)
Požadavky na rozměry | max. rozměry PC skříně v cm: š36xh18xv45
Požadavky na servis | NBD
Záruční doba | 3 roky
Dodací lhůta | do 30 pracovních dnů od nabytí účinnosti smlouvy
Cena včetně DPH | 30000kč

## 60005053 20
60005053 20 DNS_PC_ATYP |  | Nabídka (typ označení nebo p/n)
Základní deska | min. 2x paměťový slot, možnost rozšíření na 64GB DDR4
Procesor | x86-64 kompatibilní, max. TDP 70W
Výkon procesoru | PassMark Average CPU Mark minimální hodnota 17000 dle http://www.cpubenchmark.net na konci lhůty pro podání nabídek
Paměť RAM | min. 16GB DDR4 3200MHZ
Pevný disk | min. 512GB M.2 SSD
Optická mechanika | Čtečka a vypalovačka disků CD, CD-RW, DVD+/-RW DL
Grafická karta | integrovaná v procesoru, výkon v benchmarku PassMark Average G3D Mark 1350 bodů ke konci lhůty pro podání nabídekDirectX 12
Zvuková karta | integrovaná na základní desce
Napájecí zdroj | min. 180w zdroj s účiností až 90%
Síťová karta | ano, 10/100/1000 Mb Ethernet, RJ 45
Skříň počítače | microtower
Rozšiřující sloty | 1× PCI Express v3.0 x16 2× PCI Express v3.0 x1
Vstupní a výstupní porty | 2× USB 3.2 Gen 2 (přenosová rychlost signálu 10 Gb/s) 3× USB 3.2 Gen 1 (přenosová rychlost signálu 5 Gb/s) 4× USB 2.0 1× kombinovaný konektor sluchátek/mikrofonu 1× zvukový výstup (line out) 1× RJ-45 (LAN)
Videokonektory | 2× DisplayPort 1.4, 1× HDMI 1.4
Klávesnice | USB klávesnice
Myš | USB myš
Reproduktor | interní reproduktor - zabudovaný v PC
Operační systém | win 10 profesional 64bit CZ
Požadavky na kompatibilitu | kompatibilita s OS Windows 10 64bit
Rozšiřující sloty | 1x PCIe 3.0 x16 1x PCIe 3.0 x16 zapojený jako x4 2x PCIe 3.0 x1 zapojený jako x4 2x M.2 2280 pro SSD disk (1x obsazený)
Požadavky na rozměry | max. rozměry PC skříně v cm: š16xh31xv34
Hmotnost produktu | max 5kg
Požadavky na servis | Záruční servisní zásah bude zahájen do 3 pr. dnů od nahlášení závady
Záruční doba | 2roky
Dodací lhůta | do 30 pracovních dnů od nabytí účinnosti smlouvy
Cena včetně DPH | 25500kč

## 60005053 30
60005053 30 DNS_NB_ATYP |  | Nabídka (typ označení nebo p/n)
Velikost obrazovky | 15,6" 39,6cm
Rozlišení obrazovky | 1920 x 1080 FHD
Úprava povrchu obrazovky | LCD IPS AntiGlare, antireflexní / matná, LED podsvícení
Procesor | min. 4 jádra , 8 , TDP max 30W
Výkon | PassMark Average CPU Mark minimální hodnota 10500 dle http://www.cpubenchmark.net
Grafický adaptér | dedikovaná , velikost min. 2gb ,výkon výkon v benchmarku PassMark Average G3D Mark 3600 bodů ke konci lhůty pro podání nabídekDirectX 12
Paměť RAM | 16GB DDR4
Pamětové sloty | 2 SODIMM, možnost rozšíření na 32Gb
Pevný disk | 1TB M2 SSD
Optická mechanika | není požadována
Síťová karta | integrovaná gigabytová síťová karta 10/100/1000 Mb, RJ 45
Wifi | ano,wifi 6 ax
BlueTooth | ano, Bluetooth 5.0
Vstupní a výstupní porty | × USB-C 3.1 Gen 2 - přenos dat, přenosová rychlost signálu 10 Gb/s - podpora DisplayPort 1.4 - napájení notebooku 3× USB 3.1 Gen 1 1× kombinovaný konektor sluchátek/mikrofonu 1× HDMI 1.4 1× RJ-45 (LAN)všechny porty budou vyvedeny přímo z těla notebooku - bez adaptérů a redukcí
Interní reproduktory | ano, stereo
Interní mikrofon | ano
Webová kamera | ano, hd 720p
Podsvícená klávesnice | ano
Oddělená numerická klávesnice | ano,
Čtečka pamětových karet | ano, SD,SDHC, SDXC
Typ baterie | 3 článková 45Wh
Materiál | celokovové šasi
Typ napájení | Napájecí adaptér 65w
Hmotnost vč. baterie | max. 1,8kg
Operační systém | windows 10 profesional 64bit CZ
kompatibilita win11 | ano
Záruční doba | 36měsíců
Dodací lhůta | do 21 dnů od oboustranného podepsání smlouvy
Cena včetně DPH | 29000kč

## 60005053 40
60005053 40 DNS_LCD_ATYP |  | Nabídka (typ označení nebo p/n)
DNS_LCD24" Profi
Úhlopříčka | 31,5"
Podsvícení | LED
Rozlišení | WQHD 2560x1440@60Hz , IPS
Úprava povrchu obrazovky | matná
Doba odezvy | 4ms
Kontrast | 1200:1
Barevná hloubka | 10 bit
Svítivost | 250cd/m2
Grafické vstupy | 1x HDMI 2.0, 1x DisplayPort, 1xDVI
Propojovací kabel | ano, součást dodání, DP+HDMI+ napájecí kabel
Ostatní vstupy/výstupy | Sluchátkový výstup, audio analog . Vstup
Reproduktory | ano, min 2x3w
Výškově nastavitelný podstavec | ano
kabely k monitoru | ano, 1x power, 1x HDMI, 1x DP
Blue light reducer | ano
Flicker free | ano
Naklápění monitoru | ano, náklápění a otáčení monitoru
váha | max 9kg
Servis | v servisním středisku
Záruka | 3 roky
Dodací lhůta | do 21 dnů odnabytí účinnosti smlouvy
Cena včetně DPH | 8500
R

## LCD24" Výškově
DNS_LCD24" Výškově stavitelný |  | Nabídka (typ označení nebo p/n)
DNS_LCD24" Profi
Úhlopříčka | 23,8"-24"
Podsvícení | LED
Rozlišení | min. 1920 x 1200, 16:10, IPS/VA/PLS
Úprava povrchu obrazovky | matná
Doba odezvy | max. 8 ms
Kontrast | min. 1000:1
Svítivost | min. 250 cd/m2
Vstupy | min. 1xHDMI, 1xD-Sub, 1xDVI-D nebo 1xDisplay Port
Propojovací kabel | HDMI A - HDMI A, min. HDMI rozhraní ver. 1.4, podpora digit. ochrany obsahu HDCP, kvalitní stínění, délka min. 1,5 m
Výškově nastavitelný podstavec | ano
Naklápění monitoru | ano
Servis | Záruční servisní zásah bude zahájen v místě instalace do 3 pr. dnů od nahlášení závady
Záruka | 3 roky
Dodací lhůta | do 14 dnů od nabytí účinnosti smlouvy
Cena včetně DPH | max. 6 000 Kč

## 60005057 10
60005057 10 DNS_NB_ATYP |  | Nabídka (typ označení nebo p/n)
Velikost obrazovky | 15,6" 39,6cm
Rozlišení obrazovky | 1920 x 1080 FHD
Úprava povrchu obrazovky | LCD IPS AntiGlare, antireflexní / matná, LED podsvícení
Procesor | TDP max 30W
Výkon | PassMark Average CPU Mark minimální hodnota 18 800 dle http://www.cpubenchmark.net
Grafický adaptér | integrovaný bez paměti
Paměť RAM | 16GB DDR4
Pamětové sloty | 2 SODIMM
Pevný disk | 512 GB M.2 SSD NVMe
Optická mechanika | ne
Wifi | ano,wifi 6 ax
BlueTooth | ano, Bluetooth 5.0
Vstupní a výstupní porty | 2× USB-C 3.1 Gen 2 - přenos dat, přenosová rychlost signálu 10 Gb/s - podpora DisplayPort 1.4 - napájení notebooku 2× USB 3.1 Gen 1 1× kombinovaný konektor sluchátek/mikrofonu 1× HDMI 2.0v všechny porty budou vyvedeny přímo z těla notebooku - bez adaptérů a redukcí
Interní reproduktory | ano, stereo
Interní mikrofon | ano
Webová kamera | ano, hd 720p
Podsvícená klávesnice | ano
Oddělená numerická klávesnice | ano,
Čtečka pamětových karet | ano, SD,SDHC, SDXC
Typ baterie | 3 článková 56Wh
Typ napájení | Napájecí adaptér 65w USB-C
Materiál | celokovové šasi
Hmotnost vč. baterie | max. 1,8kg
Operační systém | windows 10 profesional 64bit CZ
kompatibilita win11 | ano
Záruční doba | 36měsíců
Dodací lhůta | do 21 dnů odnabytí účinnosti smlouvy
Cena včetně DPH | 38500kč

## 60005057 20
60005057 20 DNS_TISK_ATYP |  | Nabídka (typ označení nebo p/n)
Multifunkční barevná
Technologie tisku | barevný inkoustový tisk
Formát | A4
Rychlost tisku čb A4 | až 16 stránek
Rychlost tisku barevně A4 | až 9 stránek
Pamět | 1Gb
Kvalita černobílého tisku | Optimalizované rozlišení 4 800 × 1 200 dpi (při barevném tisku z počítače na vybrané fotografické papíry HP a vstupním rozlišení 1 200 dpi)
Kvalita barevného tisku | Optimalizované rozlišení 4 800 × 1 200 dpi (při barevném tisku z počítače na vybrané fotografické papíry HP a vstupním rozlišení 1 200 dpi)
Maximální vstupní kapacita (listy) | až 225listů
Tisk bez okrajů | ano, až do A4
Duplexní tisk | ano, automatický (manuální duplex nevyhovuje)
Připojení | USB 2.0, 1× bezdrátový WiFi adaptér 802.11b/g/n,fax
Skener | plochý barevný
Rozlišení skeneru | až 1200dpi
Rychlost skenování (normální, formát A4) | Až 5 str./min (200 ppi, černobíle),Až 2,8 str./min (200 ppi, barevně)
Automatický podavač (ADF) | ano
Skenování z podavače (ADF) | jednostranné
Funkce kopírování | ano
Možnosti kopírování | Počet kopií, Změna velikosti, Kvalita, Zesvětlení/ztmavení,Formát papíru,Typ papíru,Oboustranný,Kopírování identifikačních průkazů,Řazení,Posunutí okrajů,Vylepšení,Oříznutí,Náhled kopírování
Možnost mobilního tisku | ano, HP ePrint Apple AirPrint Bezdrátový přímý tisk (HP Wireless Direct) Certifikace Mopria
Kompatibilní operační systémy | Windows 10, 8.1, 8, 7, Vista
Rozměry produktu (š x h x v) | 465 × 390 × 230 mm
Hmotnost produktu | max 8kg
Emulace | min. PCL 5/PCL 6
Servis | Záruční servisní zásah bude zahájen do 3 pr. dnů od nahlášení závady
Záruční doba | 2 roky
Dodací lhůta | do 21 dnů odnabytí účinnosti smlouvy
Cena včetně DPH | max 3500kč

## 60005059
60005059 DNS_NB_ATYP |  | Nabídka (typ označení nebo p/n)
Velikost obrazovky | 13-13,4"
Rozlišení obrazovky | min. 1 920 × 1 200
Úprava povrchu obrazovky | antireflexní / matná, IPS
Procesor | x86-64 kompatibilní
Výkon | PassMark Average CPU Mark minimální hodnota 10 800 dle http://www.cpubenchmark.net na konci lhůty pro podání nabídek
Grafický adaptér | integrovaný
Paměť RAM | min. 32 GB DDR4
Pevný disk | min. 1000 GB M.2 SSD PCIe NVMe
Optická mechanika | ne
Wifi | ano, WiFI 802.11 ac nebo WiFI 802.11 ax
BlueTooth | ano
Vstupní a výstupní porty | min. 2 x USB typ-C Thunderbolt 4 (DisplayPort/napájení, 4 kanály PCI Express 3. generace), min. 1x kombinovaný konektor sluchátek/mikrofonu
Interní reproduktory | ano
Interní mikrofon | ano
Webová kamera | ano, min. 720p
Podsvícená klávesnice | ano
Oddělená numerická klávesnice | ne
Čtečka pamětových karet | ano
Hmotnost vč. baterie | max. 1,3 kg
Materiály externího šasi | hliník
Operační systém | Win 10 Pro
Požadavky na servis | NBD
Záruční doba | 3 roky
Dodací lhůta | do 21 dnů od nabytí účinnosti smlouvy
Cena včetně DPH | max. 60 000 Kč

## 60005060 10
60005060 10 DNS_LCD_ATYP |  | Nabídka (typ označení nebo p/n)
DNS_LCD24" Profi
Úhlopříčka | min. 27"
Podsvícení | LED
Rozlišení | min rozlišení Quad HD 2560 × 1440, 16:9, IPS/VA/PLS
Úprava povrchu obrazovky | matná
Doba odezvy | max. 5 ms
Kontrast | min. 1000:1 typický, 5 000 000 : 1 ACR
Svítivost | min. 250 cd/m2
Připojení | Sluchátkový výstup, USB 3.2 Gen 2 (USB 3.1)
Vstupy | min. 1xHDMI 1.4 , 1xDisplay Port 1.2, 1xD-Sub,
Propojovací kabel | HDMI A - HDMI A, min. HDMI rozhraní ver. 1.4, podpora digit. ochrany obsahu HDCP, kvalitní stínění, délka min. 1,5 m
Reproduktory | ano
Výškově nastavitelný podstavec | ano
Naklápění monitoru | ano
Flicker free a low blue light | ano
Servis | Záruční servisní zásah bude zahájen do 3 pr. dnů od nahlášení závady
Záruka | 3 roky
Dodací lhůta | do 21 dnů od nabytí účinnosti smlouvy
Cena včetně DPH | 6500kč

## 60005060 20
60005060 20 DNS_TISK_ATYP |  | Nabídka (typ označení nebo p/n)
Multifunkční barevná
Technologie tisku | laserová
Barevná/černobílá | černobílá
Formát | A4
Rychlost tisku čb A4 | 38 str.
Pamět | 512MB
Kvalita černobílého tisku (nejlepší) | HP FastRes 1200, HP ProRes 1200, 600 dpi
Maximální vstupní kapacita (listy) | 350 Listů
Maximální výstupní kapacita (listy) | až 150 listů
Duplexní tisk | ano, automatický (manuální duplex nevyhovuje)
Připojení | USB 2.0, wifi, RJ45,usb host
Skener | plochý
Velikost skenu na ploše (max.) | 216x297mm
Rozlišení optického skenování | Až 1 200 × 1 200 dpi
Rychlost skenování (normální, formát A4) | Až 29 str./min a 46 obr./min
Automatický podavač (ADF) | ano
Skenování z podavače (ADF) | Oboustranné (až 50 listů A4)
Funkce kopírování | ano
Možnosti kopírování | Kopírování dokladů,Počet kopií,Změna velikosti (včetně 2 stránek na list),Zesvětlení/ztmavení,Vylepšení,Původní formát,Okraj pro vazbu,Řazení,Výběr zásobníku,Oboustranný,Kvalita (koncept/normální/nejlepší),Uložení aktuálního nastavení,Obnovení továrního nastavení
Možnost mobilního tisku | HP Smart (Android, Windows 10),Apple AirPrint,Bezdrátový přímý tisk (HP WiFi Direct),Podpora řešení ROAM pro snadný tisk
Kompatibilní operační systémy | Windows 10, 8.1, 8, 7;Mac OS X 10.14, 10.13, 10.12, 10.11, 10.10, 10.9
Rozměry produktu (š x h x v) | max 420 × 390 ×340mm
Hmotnost produktu | max 13kg
Standardní jazyky tiskárny | HP PCL 6, HP PCL 5c, emulace HP Postscript úrovně 3, PDF, URF, nativní Office, PWG Raster
Servis | Záruční servisní zásah bude zahájen v místě instalace do 3 pr. dnů od nahlášení závady
Záruční doba | 2 roky
Dodací lhůta | do 30 dnů od nabytí účinnosti smlouvy
Cena včetně DPH | 12000kč

## 60005061
60005061 DNS_LCD_ATYP |  | Nabídka (typ označení nebo p/n)
Úhlopříčka | 31,5"-32"
Podsvícení | LED
Rozlišení | min. 4K 3840 × 2160
Úprava povrchu obrazovky | matná, zakřivený
Doba odezvy | max. 8 ms
Kontrast | min. 3000:1
Svítivost | min. 300 cd/m2
Vstupy | 2 x HDMI 2.0 1 x DP 1.2 1 x USB 3.0 upstream 1 x USB 3.0 downstream 1 x USB 3.0 downstream with BC 1.2 charging
Propojovací kabel | HDMI A - HDMI A, min. HDMI rozhraní ver. 1.4, podpora digit. ochrany obsahu HDCP, kvalitní stínění, délka min. 1,5 m
Nastavitelná výška | ano
Naklápění monitoru | ano
Servis | NBD
Záruka | 3 roky
Dodací lhůta | do 14 dnů od oboustranného podepsání smlouvy
Cena včetně DPH | max. 11 000 Kč

## 60005062
60005062 DNS_NB_ATYP |  | Nabídka (typ označení nebo p/n)
Velikost obrazovky | 14"
Rozlišení obrazovky | min. 1920 x 1080 FHD
Úprava povrchu obrazovky | LED podsvícení
Procesor | x86-64 kompatibilní
Výkon | PassMark Average CPU Mark minimální hodnota 10 800 dle http://www.cpubenchmark.net na konci lhůty pro podání nabídek
Paměť RAM | min. 16 GB DDR4
Pevný disk | min. 1TB M.2 SSD PCIe NVMe
Wifi | ano, WiFI 802.11 ac nebo WiFI 802.11 ax
4G/LTE modem, integrovaný | ano
BlueTooth | ano
Vstupní a výstupní porty | 2× USB-C Gen 2 min. 2× USB-A 3.1 Gen 1 1× kombinovaný konektor sluchátek/mikrofonu 1× HDMI 2.0
Výstup pro monitor | min. 1x HDMI 2.0 (konektor integrovaný v těle ultrabooku)
Čtečka paměťových karet | ano
Čtečka otisků prstů | ano
Podsvícená klávesnice | ano
Interní reproduktory | ano
Interní mikrofon | ano
Webová HD kamera | ano
Hmotnost vč. baterie | max. 1,5 kg
Operační systém | Win 10 Pro
Požadavky na servis | Next bussines day
Záruční doba | 3 roky
Dodací lhůta | Win 10 Pro
Cena včetně DPH | max. 52 000 Kč

## Multi tisk ČB
DNS_TISK multi ČB |  | Nabídka (typ označení nebo p/n)
Multifunkční laserová
Technologie tisku | černobílý laserový/LED tisk
Formát | A4
Rychlost černobílého tisku | min. 20 str./min
Pamět | min. 128 MB
Rozlišení | min. 600x600 dpi
Vstupní zásobník | min. 250 listů
Duplexní tisk | ano, automatický (manuální duplex nevyhovuje)
Rozhranní | USB 2.0, Ethernet 100 Mb, RJ45
Skener | plochý barevný
Rozlišení skeneru | optické min. 600x600
Automatický podavač (ADF) | ano
Funkce kopírování | ano
Kompatibilita | Microsoft Windows 7/8/10, drivery 64 bit.
Emulace | min. PCL 5/PCL 6
Servis | Záruční servisní zásah bude zahájen v místě instalace do 3 pr. dnů od nahlášení závady
Záruční doba | 2 roky
Dodací lhůta | do 14 dnů od nabytí účinnosti smlouvy
Cena včetně DPH | max. 5 000 Kč

## 60005064 10
60005064 10 DNS_LCD_ATYP |  | Nabídka (typ označení nebo p/n)
DNS_LCD24" Profi
Úhlopříčka | 27"
Bzdrátový přenos obrazu | ano, min. podpora technologie Wi-Fi direct connect
Podsvícení | LED
Panel | IPS, matný/antireflexní, Flicker Free, Low Blue Light, AMD FreeSync
Rozlišení | min. 3840 x 2160 (Ultra HD,4K)
Poměr stran | 16 : 9
Doba odezvy | max. 5 ms
Kontrast | min. 1000:1
Svítivost | min. 300 cd/m2
Pozorovací úhly (Horizontál/Vertikál) | 178° / 178°
Vstupy | min. 1× HDMI 2.1 (s podporou HDCP); 1× DisplayPort 1.2 (s podporou HDCP); 3× USB-A 3.2 Gen 1; 1× USB-B; 1× výstup na sluchátka; 1× zvukový vstup
Výškově nastavitelný podstavec | ano
Naklápění monitoru | ano
Reproduktory | ano
Propojovací kabel | min. HDMI kabel, napájecí kabel
Požadavky na servis | Záruční servisní zásah bude zahájen do 3 pr. dnů od nahlášení závady
Záruční doba | 2 roky
Dodací lhůta | do 21 dnů od nabytí účinnosti smlouvy
Max cena včetně DPH | 12000

## 60005064 20
60005064 20 DNS_LCD_ATYP |  | Nabídka (typ označení nebo p/n)
DNS_LCD24" Profi
Úhlopříčka | 37" - 38"
Prohnutý monitor | ano
Podsvícení | LED
Panel | IPS, matný/antireflexní
Rozlišení | min. 3840 x 1600
Poměr stran | 21 : 9
Doba odezvy | max. 5 ms
Kontrast | min. 1000:1
Svítivost | min. 300 cd/m2
Pozorovací úhly (Horizontál/Vertikál) | 178° / 178°
Vstupy | min. 1× HDMI 2.0; 1× DisplayPort 1.2; 1x USB-C (DisplayPort 1.2, napájení až 65 W) 3x USB 3.0 1x výstup na sluchátka
Výškově nastavitelný podstavec | ano
Naklápění monitoru | ano
Propojovací kabel | min. HDMI kabel, napájecí kabel
Požadavky na servis | Záruční servisní zásah bude zahájen v místě instalace do 3 pr. dnů od nahlášení závady
Záruční doba | 3 roky
Dodací lhůta | do 21 dnů od nabytí účinnosti smlouvy
Max cena včetně DPH | 30000

## 60005065 10
60005065 10 DNS_PC_ATYP |  | Nabídka (typ označení nebo p/n)
Výkon procesoru | PassMark Average CPU Mark minimální hodnota 2400 dle http://www.cpubenchmark.net na konci lhůty pro podání nabídek
Grafická karta | integrovaná
Slot pro rozšíření | ano, M.2
Disk | min. 64 GB eMMC
Wifi | ano, 802.11ac
Bluetooth | ano
Operační paměť RAM | min. 4 GB LPDDR4, min. 2400 MHz
Konektory | 3x USB-A 3.0 1x HDMI 1x VGA 1x combo jack 1x RJ45
čtečka paměťových katet | ano
síťová karta | ano
Velikost skříně | max. 150 x 150 x 30 mm,
Hmotnost | max. 0,5 kg
Operační systém | Windows 10 Pro
Servis | záruční servisní zásah bude zahájen do 3 pracovních dnů od nahlášení závady
Záruční doba | min. 24 měsíců
Dodací lhůta | do 21 dnů od nabytí účinnosti smlouvy
Cena za kus včetně DPH | max. 5 000 Kč

## 60005065 20
60005065 20 DNS_PC_ATYP |  | Nabídka (typ označení nebo p/n)
Výkon procesoru | PassMark Average CPU Mark minimální hodnota 10650 dle http://www.cpubenchmark.net na konci lhůty pro podání nabídek
Grafická karta | integrovaná
Rozšiřující slot | ano, M.2
Disk | min. 256 GB SSD
Wifi | ano, 802.11ac
Paměť | min. 8 GB, min. 2666 MHz (1x 8 GB, 1 slot volný)
Konektory | 1x RJ-45, 4x USB-A 3.2 Gen. 1, 2x port USB-A 2.0 1x univerzální zvukový konektor typu Jack 1x DisplayPort 1.4 1x HDMI 1.4
Síťová karta | ano
Velikost skříně | max. 185 x 185 x 40 mm
Hmotnost | max. 1,2 kg
Myš, klávesnice | ano, součást dodání
Operační systém | Windows 10 Pro
Servis | NBD
Záruční doba | min. 36 měsíců
Dodací lhůta | do 21 dnů od nabytí účinnosti smlouvy
Cena za kus včetně DPH | max. 17 000 Kč

## 60005065 30
60005065 30 DNS_NB_ATYP |  | Nabídka (typ označení nebo p/n)
Displej | 15,6", antireflexní
Maximální rozlišení | 1920 × 1080 px
Svítivost | min. 300 Nits
Výkon procesoru | PassMark Average CPU Mark minimální hodnota 10650 dle http://www.cpubenchmark.net na konci lhůty pro podání nabídek
Grafická karta | integrovaná
Rozšiřující slot | ano, M.2
Disk | min. 512 GB SSD
Operační paměť RAM | min. 16 GB, DDR4 3200 MHz
Kapacita baterie | min. 50 Wh
Nabíjení přes USB-C | ano
Wifi | ano, 802.11ax
Konektory | 1x RJ-45 2x USB-A 3.2 1. generace 1x USB-C Thunderbolt 4.0 1x HDMI 1.4 integrovaný v těle notebooku
Hmotnost | max. 1,7 kg
Klávesnice | CZ, SK
Webkamera | min. 720 px
Operační systém | Windows 10 Pro
Další vybavení | podsvícená klávesnice, numerická klávesnice, čtečka otisků prstů, čtečka paměťových karet
Servis | NBD
Záruční doba | min. 36 měsíců
Dodací lhůta | do 21 dnů od nabytí účinnosti smlouvy
Cena za kus včetně DPH | max. 30 000 Kč

## 60005066
60005066 DNS_NB_ATYP |  | Nabídka (typ označení nebo p/n)
Velikost obrazovky | min. 15,6" FHD
Rozlišení obrazovky | FHD min. 1920 x 1080 px, 16:9
Úprava povrchu obrazovky | Dotykový IPS displej, LED podsvícení, Full HD rozlišení, UWVA, AntiGlare (matný displej s lesklou dotykovou vrstvou) podpora stylusu 400 nits (cd / m2), 100% sRGB
Procesor | x86-64 kompatibilní, TDP 15W, PassMark Average CPU Mark minimální hodnota 6800
Grafický adaptér | Dedikovaný, , min. 4GB RAM Passmark G3D Mark minimální hodnota 2500
Paměť RAM | min. 16 GB DDR4
Pevný disk | 1 TB M.2 SSD PCIe NVMe
Optická jednotka | ne
Wifi 6 | WiFi 6 (2x2)
BlueTooth | ano, min. v. 5
Vstupní a výstupní porty | 1 × USB-C 3.2 Gen 2 - podpora DisplayPort 1.4 s rozlišením až 5 120 × 2 880 @ 60Hz - podpora HDMI 2.0 s rozlišením až 3 840 × 2 160 @ 60Hz - přenosová rychlost signálu 10 Gb / s - napájení notebooku 2 × USB 3.2 Gen 1 1 × kombinovaný port pro sluchátka / mikrofon 1 × HDMI 2.0 (4 096 × 2 160 @ 60Hz) Čtečka paměťových karet Čtečka otisků prstů
Klávesnice | podsvícená, včetně numerické klávesnice
Polohovací zařízení | touchpad
Webová kamera | HD min. 720px
Audio | min. 2 reproduktory Integrovaný mikrofon
Konstrukce | celokovové šasi, překlopitelný
Baterie | min. 3-článková lithium-iontová baterie (51 Wh)
Hmotnost vč. Baterie | max. 2kg
Operační systém | Základní OS pro upgrade na Windows v rámci programu CAMPUS, WIN 7/8/10
Záruční doba | min. 2 roky
Součást dodávky | Stylus, propojovací kabel HDMI/HDMI min. 1,5m,
Servis | On-site
Dodací lhůta | do 21 dnů od nabytí účinnosti smlouvy
Max cena včetně DPH | 34000

## LCD24"
DNS_LCD24" |  | Nabídka (typ označení nebo p/n)
Úhlopříčka | 23,8"-24"
Podsvícení | LED
Rozlišení | min. 1920 x 1080
Úprava povrchu obrazovky | matná
Doba odezvy | max. 5 ms
Kontrast | min. 1000:1
Svítivost | min. 250 cd/m2
Vstupy | min. 1xDVI-D nebo HDMI, 1xD-Sub
Naklápění monitoru | ano
Servis | Záruční servisní zásah bude zahájen v místě instalace do 3 pr. dnů od nahlášení závady
Záruka | 3 roky
Dodací lhůta | do 14 dnů od nabytí účinnosti smlouvy
Cena včetně DPH | max. 3 500 Kč

## NB17"
DNS_NB17" |  | Nabídka (typ označení nebo p/n)
Velikost obrazovky | min. 17" - 17,6"
Rozlišení obrazovky | min. 1920 x 1080 FHD
Úprava povrchu obrazovky | matná/antireflexní , LED podsvícení
Procesor | x86-64 kompatibilní
Výkon | PassMark Average CPU Mark minimální hodnota 6300 dle http://www.cpubenchmark.net na konci lhůty pro podání nabídek
Grafická karta | nesdílená min. 2GB grafické RAM
Paměť RAM | min. 8 GB min. DDR4
Pevný disk | min. 512 GB SSD
Síťová karta | ethernet 100/1000 Mb, RJ 45
Wifi | ano, WiFI 802.11 ac nebo WiFI 802.11 ax
BlueTooth | ano
Vstupní a výstupní porty | min. 1 x USB 3.0, min. 1x kombinovaný konektor sluchátek/mikrofonu, min. 1x HDMI (konektor integrovaný v těle ultrabooku)
Interní reproduktory | ano
Interní mikrofon | ano
Čtečka pamětových karet | ano
Webová kamera | ano, min 720p
Podsvícená klávesnice | ano
Hmotnost vč. baterií | max. 3 kg
Operační systém | Základní OS pro upgrade na Windows v rámci programu CAMPUS (OEM Win 10)
Požadavky na servis | Záruční servisní zásah bude zahájen v místě instalace do 3 prac. dnů od nahlášení závady
Záruční doba | 2 roky
Dodací lhůta | do 14 dnů od nabytí účinnosti smlouvy
Cena včetně DPH | max. 23 000 Kč

## Multi tisk barva
DNS_TISK multi barva |  | Nabídka (typ označení nebo p/n)
Multifunkční barevná
Technologie tisku | barevný laserový/LED tisk
Formát | A4
Rychlost tisku | minimálně 25 stran za minutu černobíle i barevně
Pamět | min. 1 GB
Rozlišení | min. 1200x600 dpi
Vstupní zásobník | min. 250 listů
Duplexní tisk | ano, automatický (manuální duplex nevyhovuje)
Rozhranní | USB 2.0, Ethernet 100 Mb, RJ45
Skener | plochý barevný
Rozlišení skeneru | optické min. 600x600
Automatický podavač (ADF) | ano
Funkce kopírování | ano
Kompatibilita | Microsoft Windows 7/8/10, drivery 64 bit.
Emulace | min. PCL 5/PCL 6
Servis | Záruční servisní zásah bude zahájen v místě instalace do 3 pr. dnů od nahlášení závady
Záruční doba | 2 roky
Dodací lhůta | do 14 dnů od nabytí účinnosti smlouvy
Cena včetně DPH | max. 13 000 Kč

## Tisk barva
DNS_TISK barva |  | Nabídka (typ označení nebo p/n)
Technologie tisku | barevná laserová/LED tiskárna
Formát | A4
Rychlost tisku | min. 30 str./min ČB ; 30 str./min BARVA
Pamět | min. 256 MB
Rozlišení | min. 1200 x 1200 dpi
Vstupní zásobník | min. 250 listů
Duplexní tisk | ano, automatický (manuální duplex nevyhovuje)
Rozhranní | USB 2.0, Ethernet 100 Mb, RJ45
Kompatibilita | Kompatibilní s Windows 10
Emulace | min. PCL 5 /PCL 6
Servis | Záruční servisní zásah bude zahájen v místě instalace do 3 pr. dnů od nahlášení závady
Záruční doba | min. 1 rok
Další požadavky | malé rozměry
Dodací lhůta | do 14 dnů od nabytí účinnosti smlouvy
Cena včetně DPH | max. 7 500 Kč

## Tisk ECO ČB
DNS_TISK ECO ČB |  | Nabídka (typ označení nebo p/n)
Technologie tisku | černobílá laserová/LED tiskárna
Formát | A4
Rychlost tisku | min. 38 str./min.
Pamět | min. 256 MB
Rozlišení | min. 600 x 600 dpi, emulovaně až 4800 x 600, FastRes 1200, ProRes 1200
Vstupní zásobník | min. 250 listů
Víceúčelový zásobník | min. 100 listů
Duplexní tisk | ano, automatický duplex
Rozhranní | USB 2.0, Gigabit Ethernet RJ45, hostitelský port USB
Podpora vysokokapacitních originálních tonerů | ano
Výdrž spotřebního materiálu | Toner min. 9 000 stran
Max. cena originálního toneru včetně DPH | 4000
Kompatibilita | Microsoft Windows 7/8/10 - drivery 64 bit., kompatibilita s tiskem na fólii pro výrobu plošných spojů
Emulace | min. PCL 6, PCL 5, emulace Postscript level 3, přímý tisk PDF, URF, PCLM, PWG
Servis | Záruční servisní zásah bude zahájen v místě instalace do 3 pr. dnů od nahlášení závady
Záruční doba | min. 1 rok s možností prodloužení
Dodací lhůta | do 14 dnů od nabytí účinnosti smlouvy
Cena včetně DPH | max. 6 000 Kč

## 60005070
60005070 DNS_TABLET_ATYP |  | Nabídka (typ označení nebo p/n)
Velikost obrazovky | 7"
Rozlišení obrazovky | min. 1024 × 600
Typ displeje a úprava | dotykový kapacitní, IPS
Paměť RAM | min. 1 GB
Interní paměť / Pevný disk | min. 16GB
Wifi | ano, 802.11n, 802.11g, 802.11b
BlueTooth | ano
Mobilní internet | ano, 3G
Vstupní a výstupní konektor | min. 1 x micro USB 2.0; 1 x 3,5 mm konektor pro sluchátka.
Interní reproduktory | ano
Interní mikrofon | ano
Web kamera | ano, přední, zadní
Fotoaparát | ano, přední 0,3 Mpx, zadní 2 Mpx
Čtečka pamětových karet | ano
Senzory | GPS, Gyroskop
Hmotnos | max. 300g
Operační systém | Android
Požadavky na servis | Záruční servisní zásah bude zahájen do 3 prac.dnů s ukončením do 30 pr. dnů od nahlášení závady.
Záruční doba | 2 roky
Dodací lhůta | do 21 dnů od nabytí účinnosti smlouvy
Max cena včetně DPH | 2000