## 60005127
60005127 DNS_LCD_ATYP |  | Nabídka (typ označení nebo p/n)
DNS_LCD24" Profi
Úhlopříčka | 23,6"
Podsvícení | LED
Rozlišení | Full HD 1920x1080,VA panel 16:9,
Povrch displeje | matný
Konstrukce | rovná
Doba odezvy | 4ms
Kontrast | 3000:1
Onovovací frekvence | 75Hz
Filtr modrého světla + redukce blikání | ano
Svítivost | 250cd/m2
Grafické vstupy | 1x HDMI, 1x DisplayPort ,1x VGA
Propojovací kabel součást dodání | HDMI+ napájecí kabel
Ostatní vstupy/výstupy | Sluchátkový výstup,
Reproduktory integrované | ano, 2x2W
Výškově nastavitelný podstavec | ne
Naklápění monitoru | ano
Servis | V servisním středisku
Záruka | 3 roky
Dodací lhůta | do 21 dnů od nabytí účinnosti smlouvy
Cena včetně DPH | 4200kč

## 60005128
60005128 20 DNS_LCD_ATYP |  | Nabídka (typ označení nebo p/n)
DNS_LCD24" Profi
Úhlopříčka | 27" (68,58 cm)
Podsvícení | LED
Rozlišení | 2560x1440 , IPS 16:9,
Úprava povrchu obrazovky | matná, antireflexní
Doba odezvy | 4ms
Kontrast | 1000:1
Onovovací frekvence | 75Hz
Synchronizace obrazu | FreeSync
Barevné pokrytí (sRGB) | 99%
Svítivost | 350cd/m2
Grafické vstupy | 2x HDMI 1.4, 1x DisplayPort 1.2
Radukce blikání | ano
Propojovací kabel | HDMI+ napájecí kabel
Ostatní vstupy/výstupy | Sluchátkový výstup,
Reproduktory integrované | ano, min 3w
Výškově nastavitelný podstavec | ano
Naklápění monitoru | náklápění a otáčení monitoru
Servis | Servis u zákazníka (NBD)
Záruka | 3 roky
Dodací lhůta | do 21 dnů od nabytí účinnosti smlouvy
Cena včetně DPH | 7000kč
R

## 60005129
60005129 DNS_LCD_ATYP |  | Nabídka (typ označení nebo p/n)
Úhlopříčka | 27"
Podsvícení | LED, IPS
Rozlišení | 4K UHD (3840 x 2160)
Úprava povrchu obrazovky | antireflexní, rovná
Doba odezvy | max. 4 ms
Kontrast | min. 1000:1
Svítivost | min. 350 cd/m2
Konektory | min. 2x HDMI 2.0, min. 1x Display Port 1.2 min. 4x USB-A 3.2
Pivot | ano
Flicker free | ano
Filtr modrého světla | ano
Reproduktory | ano
Naklápění monitoru | ano
Výškově nastavitelný stojan | ano
Servis | Záruční servisní zásah bude zahájen do 3 pr. dnů od nahlášení závady
Záruka | 3 roky
Dodací lhůta | do 21 dnů od nabytí účinnosti smlouvy
Cena včetně DPH | max. 8 500 Kč

## 60005130
60005130 DNS_LCD_ATYP |  | Nabídka (typ označení nebo p/n)
DNS_LCD24" Profi
Úhlopříčka | 27"
Podsvícení | LED
Rozlišení | 1920x1080, 16:9, IPS
Úprava povrchu obrazovky | matná
Doba odezvy | max. 4 ms
Kontrast | min. 1000:1
Svítivost | min. 250 cd/m2
Připojení | Sluchátkový výstup,
Vstupy | min. 1xHDMI 1.4, 1xDisplay Port 1.2, 1xD-Sub, 4x USB-A 3.0, 3,5 mm jack
Propojovací kabel | HDMI A - HDMI A, min. HDMI rozhraní ver. 1.4, podpora digit. ochrany obsahu HDCP, kvalitní stínění, délka min. 1,5 m
Reproduktory | ano
Výškově nastavitelný podstavec | ano
Naklápění monitoru | ano
Low blue light + flicker free | ano
Servis | Záruční servisní zásah bude zahájen do 3 pr. dnů od nahlášení závady
Záruka | 3 roky
Dodací lhůta | do 21 dnů od nabytí účinnosti smlouvy
Cena včetně DPH | 6000kč

## LCD22"
DNS_LCD22" |  | Nabídka (typ označení nebo p/n)
Úhlopříčka | min. 21,5-22"
Podsvícení | LED
Rozlišení | min. 1920 x 1080
Úprava povrchu obrazovky | matná
Doba odezvy | max. 6 ms
Kontrast | min. 1000:1
Svítivost | min. 200 cd/m2
Vstupy | min. 1xDVI-D nebo HDMI, 1xD-Sub
Naklápění monitoru | ano
Servis | Záruční servisní zásah bude zahájen v místě instalace do 3 pr. dnů od nahlášení závady
Záruka | 3 roky
Dodací lhůta | do 14 dnů od nabytí účinnosti smlouvy
Cena včetně DPH | max. 3 200 Kč

## 60005133 10
60005133 10 DNS_LCD_ATYP |  | Nabídka (typ označení nebo p/n)
Multifunkční laserová
Úhlopříčka | min. 31,5"
Rozlišení | Quad HD 2560 × 1440
Typ panelu | IPS
Úprava povrchu obrazovky | Antireflexní
Pozorovací úhly | min 178°/178°
Doba odezvy | max. 8 ms
Kontrast | min. 1000:1 typický
Svítivost | min. 350 cd/m2
Vstupy/výstupy | 1x DisplayPort, 1x HDMI, 1x USB-C USB 3.2 Gen 1 (funkce Power Delivery až 65 W), 4x USB-A
Propojovací kabel | 1x kabel DP součást dodání
Výškově nastavitelný podstavec | ano
Napájení a spotřeba | max 145W,
Záruka | 3 roky
Dodací lhůta | do 21 dnů od nabytí účinnosti smlouvy
Cena včetně DPH | max. 11 450 Kč

## 60005133 20
60005133 20 DNS_PC_ ATYP |  | Nabídka (typ označení nebo p/n)
Základní deska | 4 sloty RAM; SOLID kondenzátory; min. 1x PCIe 4.0 x16, min. 2x PCIe x1, min. 2x M.2 slot PCIe 4.0; min. 10x USB z toho min. 4x min. USB 2.0, 4x USB 3.2 Gen 1, 2x USB 3.2 Gen 2; HDMI; min. 1x Gigabit LAN
Procesor | x86-64 kompatibilní
Výkon procesoru | PassMark Average CPU Mark minimální hodnota 39 400 dle http://www.cpubenchmark.net na konci lhůty pro podání nabídek
Chladič procesoru | Průměr ventilátoru 135 mm; min. TDP 200 W; 6x 6mm heatPipe z mědi, hlučnost max 21,4 dBA
Paměť RAM | min. 32 GB DDR4 (min. 2 moduly); min. frekvence 3 200 MHz; max. časování CL16
Pevný disk | min. 1 TB SDD M.2 NVMe s životností 600 TBW; TLC (Triple-Level Cell) rychlost čtení min. 3400MB/s, rychlost zápisu min. 2500MB/s
Grafická karta | Passmark G3D Mark minimální hodnota 13 875 dle https://www.videocardbenchmark.net ; PCIe x16; min. 6 GB RAM; min. directX 12, min. OpenGL 4.5, min. TDP 150W, min. 192bit sběrnice; min. 1x HDMI, min. 1x Display Port;
Napájecí zdroj | min. 650W s certifikací 80 PLUS Gold; plně modulární; 4x PCIe (8-pin / 6+2-pin), aktivní PFC
Skříň počítače | tower; konektory min. 2x USB 3.2 Gen 1 (USB 3.0), Audio in/out, umístěné na horní straně min. šířka 217 mm, min. výška 440 mm, min. hloubka 399 mm; průhledná bočnice, temperované sklo; filtry proti prachu; min. 2x120mm osazené ventilátory, cable management
Klávesnice | USB připojená kabelem o délce min. 2 m; CZ/EN, bez multimediálních kláves
Myš | USB připojená kabelem o délce min. 2 m; optická; 2 tlačítka + kolečko
Operační systém | Základní OS pro upgrade na Windows v rámci programu CAMPUS (OEM W10)
Požadavky na kompatibilitu | Kompatibilita s OS Windows 10
Požadavky na servis | Záruční servisní zásah bude zahájen do 3 pr. dnů od nahlášení závady
Záruční doba | 3 roky na sestavu
Dodací lhůta | do 21 dnů od nabytí účinnosti smlouvy
Cena včetně DPH | max. 50 000 Kč

## 60005133 30
60005133 30 DNS_TISK_ATYP |  | Nabídka (typ označení nebo p/n)
Multifunkční laserová
Technologie tisku | černobílý laserový/LED
Formát | A4
Rychlost černobílého tisku | min. 38 str./min
Rozlišení | min. 600x600 dpi, až 1200x1200 dpi
Vstupní zásobník | min. 250 listů
Duplexní tisk | ano, automatický (manuální duplex nevyhovuje)
Rozhranní | USB 2.0, Ethernet 100 Mb, Wifi
Kompatibilita | Microsoft Windows 7/8/10, drivery 64 bit.
Emulace | min. PCL 5/PCL 6
Servis | Záruční servisní zásah bude zahájen do 3 pr. dnů od nahlášení závady
Záruční doba | 1 rok
Dodací lhůta | do 21 dnů od nabytí účinnosti smlouvy
Cena včetně DPH | max. 5 250 Kč

## LCD27" 4K
DNS_LCD27"_4K |  | Nabídka (typ označení nebo p/n)
Úhlopříčka | 27"
Podsvícení | LED, IPS
Rozlišení | 4K UHD (3840 x 2160)
Úprava povrchu obrazovky | matná, rovná
Doba odezvy | max. 5 ms
Kontrast | min. 1000:1
Svítivost | min. 300 cd/m2
Konektory | min. 1x HDMI, min. 1x Displej Port min. 2x USB-A 3.0
Pivot | ano
Flicker free | ano
Filtr modrého světla | ano
Naklápění monitoru | ano
Výškově nastavitelný stojan | ano
Servis | Záruční servisní zásah bude zahájen do 3 pr. dnů od nahlášení závady
Záruka | 3 roky
Dodací lhůta | do 14 dnů od nabytí účinnosti smlouvy
Cena včetně DPH | max. 8 500 Kč

## 60005137
60005137 DNS_LCD_ATYP |  | Nabídka (typ označení nebo p/n)
Úhlopříčka | 28"
Podsvícení | LED, IPS
Rozlišení | 4K UHD (3840 x 2160)
Úprava povrchu obrazovky | rovná
Doba odezvy | max. 5 ms
Kontrast | min. 1000:1
Svítivost | min. 300 cd/m2
Konektory | min. 2x HDMI, min. 1x DP
Flicker free | ano
Filtr modrého světla | ano
Servis | Záruční servisní zásah bude zahájen do 3 pr. dnů od nahlášení závady
Záruka | 2 roky
Dodací lhůta | do 21 dnů od nabytí účinnosti smlouvy
Cena včetně DPH | max. 7000 Kč

## 60005138 10
60005138 10 DNS_LCD_ATYP |  | Nabídka (typ označení nebo p/n)
Úhlopříčka | 34-34,1"
Podsvícení | LED, VA
Rozlišení | UW-QHD (3440 x 1440), 21:9
Úprava povrchu obrazovky | rovná
Doba odezvy | max. 5 ms
Kontrast | min. 3000:1
Svítivost | min. 300 cd/m2
Konektory | min. 2x HDMI, min. 1x Display Port min. 1x konektor sluchátek
Flicker free | ano
Obraz v obraze | ano
Záruka | 2 roky
Dodací lhůta | do 21 dnů od nabytí účinnosti smlouvy
Cena včetně DPH | max. 10 000 Kč

## 60005138 20
60005138 20 DNS_NB_ATYP |  | Nabídka (typ označení nebo p/n)
Velikost obrazovky | 14"
Rozlišení obrazovky | min. 1920 x 1080 FHD
Úprava povrchu obrazovky | antireflexní / matná, LED podsvícení, IPS
Procesor | x86-64 kompatibilní
Výkon | PassMark Average CPU Mark minimální hodnota 10 500 dle http://www.cpubenchmark.net na konci lhůty pro podání nabídek
Grafický adaptér | sdílená
Paměť RAM | min. 16 GB DDR4
Pevný disk | min. 512 GB SSD PCIe NVMe
Optická mechanika | ne
Wifi | ano, WiFI 802.11 ax
BlueTooth | ano
Vstupní a výstupní porty | min. 1 x USB-A 3.2, min. 2 x USB-C (Thunderbolt 4), min. 1x kombinovaný konektor sluchátek/mikrofonu, min. 1x HDMI (konektor integrovaný v těle ultrabooku)
Interní reproduktory | ano
Interní mikrofon | ano
Webová kamera | ano, min. 720p
Podsvícená klávesnice | ano
Čtečka pamětových karet | ano
Hmotnost vč. baterie | max. 1,2 kg
Operační systém | Základní OS pro upgrade na Windows v rámci programu CAMPUS (OEM Win 10)
Záruční doba | 2 roky
Dodací lhůta | do 21 dnů od nabytí účinnosti smlouvy
Cena včetně DPH | max. 32 000 Kč

## 60005138 30
60005138 30 DNS_TISK_ATYP |  | Nabídka (typ označení nebo p/n)
Technologie tisku | multifunkční inkoustová
Skener | ano
Formát | A4
Rychlost tisku A4 | min. 10 str./min ČB ; 7 str./min BARVA
Pamět | ne
Rozlišení tisku | min. 4800 x 1200 dpi
Vstupní zásobník | min. 100 listů
Automatický oboustranný tisk | ano
Rozhranní | USB 2.0, wifi
Kompatibilita | Kompatibilní s Windows 10
Záruční doba | min. 1 rok
Rozměry | VxŠxH max. 135x435x515 mm
Dodací lhůta | do 21 dnů od nabytí účinnosti smlouvy
Cena včetně DPH | max. 2 500 Kč

## 60005139
60005139 DNS_LCD_ATYP |  | Nabídka (typ označení nebo p/n)
Úhlopříčka | 31,5-32"
Provedení | zakřivený 1500R
Podsvícení | LED, VA
Rozlišení | 4K UHD (3840 x 2160)
Úprava povrchu obrazovky | matná, prohnutá
Doba odezvy | max. 5 ms
Kontrast | min. 2500:1
Svítivost | min. 250 cd/m2
Konektory | min. 1x DisplayPort 1.2, min. 1x HDMI 2.0
Flicker free | ano
Naklápění monitoru | ano
Servis | Záruční servisní zásah bude zahájen do 3 pr. dnů od nahlášení závady
Záruka | 2 roky
Dodací lhůta | do 21 dnů od nabytí účinnosti smlouvy
Cena včetně DPH | max. 10 600,-

## 60005140 10
60005140 10 DNS_LCD_ATYP |  | Nabídka (typ označení nebo p/n)
Úhlopříčka | min. 55"
Doba provozu | 24/7
Orientace | Portrait / Landscape
Typ displeje | IPS, LED podsvícení
Rozlišení | min. 3840x2160 (Ultra HD, 4K)
Doba odezvy | max. 8 ms
Kontrast | min. 1,100:1
Svítivost | min. 700 cd/m2
Vstupy | min. 3 x HDMI; 1 x DP; 1 x DVI-D (HDCP 1.4); 2 x USB; RJ-45 (LAN); Sluchátkový výstup; RS232C; IR
Repro | ano
VESA uchycení | ano
Hmotnost | max. 19.0 kg
Záruka | 36 měsíců
Dodací lhůta | do 21 dnů od nabytí účinnosti smlouvy
Max cena včetně DPH | 40000

## 60005140 20
60005140 20 DNS_TISK multi_ATYP |  | Nabídka (typ označení nebo p/n)
Technologie tisku | barevná inkoustová
Formát | A4
Vstupní zásobník | min. 60 listů
Rychlost černobílého tisku | min. 7 str./min
Rozlišení | až 4800 x 1200 dpi
Tisk bez okrajů | ano
Duplexní tisk | ano, ruční
Rozhranní | min. USB 2.0, WIFI
Skener | ano
Rozlišení skeneru | min. 600x1200
Funkce kopírování | ano
Kompatibilita | Microsoft Windows 10, drivery 64 bit.
Servis | Záruční servisní zásah bude zahájen do 3 pr. dnů od nahlášení závady
Záruční doba | 1 rok
Dodací lhůta | do 21 dnů od nabytí účinnosti smlouvy
Cena včetně DPH | max. 2000 Kč

## 60005141
60005141 DNS_LCD_ATYP |  | Nabídka (typ označení nebo p/n)
DNS_LCD24" Profi
Úhlopříčka | 23,8"
Podsvícení | WLED
Rozlišení | rozlišení 1920 x 1080 (Full HD), 16:9, IPS
Úprava povrchu obrazovky | antireflexní , dotyková obrazovka
Doba odezvy | až 4 ms
Kontrast | min. 1000:1
Filtr modrého světla | ano
Pozorovací úhel | 178°
Maximální obnovovací frekvence displeje | 60 Hz
Svítivost/Barevný gamut | 250 cd/m2,
Konektory | min. 1x USB-A 3.1 Gen 2 min. 1x Kombinovaný port pro sluchátka a mikrofon min. 1x DisplayPort min. 1x USB-A vstup
Integrované reproduktory | ano (2x2W)
Webkamera s mikrofonem | ano (1080p a RGBIR)
Výškově nastavitelný podstavec | ano
Naklápění monitoru | ano
Otáčení monitoru | ano
Montáž na zeď | ano (VESA 100x100)
Servis | Záruční servisní zásah bude do 3 pr. dnů od nahlášení závady
Záruka | 3 roky
Dodací lhůta | do 21 dnů od nabytí účinnosti smlouvy
Max cena včetně DPH | 8700

## PC_ typ_B
DNS_PC_ typ_B |  | Nabídka (typ označení nebo p/n) jednotlivých komponent
Základní deska | 4 sloty RAM, SOLID kondenzátory, min. USB 3.0
Procesor | x86-64 kompatibilní
Výkon procesoru | PassMark Average CPU Mark minimální hodnota 13000 dle http://www.cpubenchmark.net na konci lhůty pro podání nabídek
Paměť RAM | min. 16 GB DDR4 (min. 2 moduly)
Pevný disk | min. 1 x 512 GB SSD M.2 NVMe a 1 x 1 TB, SATA 6 Gb/s, min.7200 ot./min
Optická mechanika | DVD+-RW/RAM/DL
Grafická karta | externí grafická karta, PCIe x16, min. 4 GB RAM, DVI, šířka paměťové sběrnice 128 bit, podpora min. DX 11 | Dodavatel uvedene označení nebo part number grafické karty
Zvuková karta | integrovaná na základní desce, min. konfigurace 7.1
Napájecí zdroj | min. 450 W, aktivní PFC, splňující normu min. 80PLUS BRONZE
Síťová karta | 10/100/1000 Mb Ethernet, RJ 45, s podporou PXE
Skříň počítače | miditower, bez jakýchkoliv krytek USB portů a DVD mechanik, zadní ventilátor min. 120mm s regulací otáček řízenou základní deskou
Chladič procesoru | chladič procesoru osazen ventilátorem min. 120mm, regulace otáček řízena základní deskou
Vstupní a výstupní porty | min. 2 x USB 3.0 porty , min 2 porty na předním panelu, vstup a výstup pro slucháka a mikrofon na předním panelu
Klávesnice | USB, připojená kabelem, CZ/EN, bez multimediálních kláves
Myš | USB, optická, připojená kabelem, 2 tlačítka + kolečko
Operační systém | Základní OS pro upgrade na Windows v rámci programu CAMPUS (OEM W10)
Požadavky na kompatibilitu | kompatibilita s OS Windows 11
Požadavky na rozšiřitelnost | volná 1 pozice pro 5,25" mechaniku nebo disk, volná 1 pozice pro 3,5" mechaniku
Zabezpečení | Vestavěná technologie min.TPM 2.0
Požadavky na servis | Záruční servisní zásah bude zahájen v místě instalace do 3 pr. dnů s ukončením do 7 pr. dnů od nahlášení závady
Záruční doba | 3 roky na sestavu
Dodací lhůta | do 14 dnů od nabytí účinnosti smlouvy
Cena včetně DPH | max. 22 500 Kč

## LCD24" Výškově
DNS_LCD24" Výškově stavitelný |  | Nabídka (typ označení nebo p/n)
DNS_LCD24" Profi
Úhlopříčka | 23,8"-24"
Podsvícení | LED
Rozlišení | min. 1920 x 1200, 16:10, IPS/VA/PLS
Úprava povrchu obrazovky | matná
Doba odezvy | max. 8 ms
Kontrast | min. 1000:1
Svítivost | min. 250 cd/m2
Vstupy | min. 1xHDMI, 1xD-Sub, 1xDVI-D nebo 1xDisplay Port
Propojovací kabel | HDMI A - HDMI A, min. HDMI rozhraní ver. 1.4, podpora digit. ochrany obsahu HDCP, kvalitní stínění, délka min. 1,5 m
Výškově nastavitelný podstavec | ano
Naklápění monitoru | ano
Servis | Záruční servisní zásah bude zahájen v místě instalace do 3 pr. dnů od nahlášení závady
Záruka | 3 roky
Dodací lhůta | do 14 dnů od nabytí účinnosti smlouvy
Cena včetně DPH | max. 6 000 Kč

## Ultrabook 13" typ B
DNS_Ultrabook13"_typ_B |  | Nabídka (typ označení nebo p/n)
Velikost obrazovky | 13-14" dotykový displej otočný o 360°
Rozlišení obrazovky | min. 1920 x 1080 FHD
Úprava povrchu obrazovky | lesklá, LED podsvícení
Procesor | x86-64 kompatibilní
Výkon | PassMark Average CPU Mark minimální hodnota 9 800 dle http://www.cpubenchmark.net na konci lhůty pro podání nabídek
Paměť RAM | min. 8 GB DDR4
Pevný disk | min. 512 GB M.2 SSD PCIe NVMe
Wifi | ano, WiFI 802.11 ac nebo WiFI 802.11 ax
BlueTooth | ano
Vstupní a výstupní porty | min. 1x USB typ-C Gen 2 (podpora napájení a DisplayPort) min. 1x USB 3.1 Gen 1 typ A min. 1x kombinovaný konektor sluchátek/mikrofonu,
Výstup pro monitor | min. 1x HDMI 2.0 (konektor integrovaný v těle ultrabooku)
Čtečka paměťových karet | ano
Podsvícená klávesnice | ano
Interní reproduktory | ano
Interní mikrofon | ano
Webová HD kamera | ano
Hmotnost vč. baterie | max. 1,65 kg
Operační systém | Základní OS pro upgrade na Windows v rámci programu CAMPUS (OEM Win 10)
Požadavky na servis | Next bussines day
Záruční doba | 2 roky
Dodací lhůta | do 14 dnů od nabytí účinnosti smlouvy
Cena včetně DPH | max. 27 000 Kč

## NB15" typ B
DNS_NB15"_typ_B |  | Nabídka (typ označení nebo p/n)
Velikost obrazovky | 15-15,6"
Rozlišení obrazovky | min. 1920 x 1080 FHD
Úprava povrchu obrazovky | antireflexní / matná, LED podsvícení, IPS
Procesor | x86-64 kompatibilní
Výkon | PassMark Average CPU Mark minimální hodnota 9 800 dle http://www.cpubenchmark.net na konci lhůty pro podání nabídek
Grafický adaptér | externí, nesdílená paměť min. 2GB
Paměť RAM | min. 8 GB DDR4
Pevný disk | min. 512 GB M.2 SSD PCIe NVMe
Optická mechanika | ne
Síťová karta | Ethernet 100/1000 Mb, RJ 45
Wifi | ano, WiFI 802.11 ac nebo WiFI 802.11 ax
BlueTooth | ano
Vstupní a výstupní porty | min. 1 x USB 3.0 typ-A, min. 1 x USB 3.1 typ-C (podpora napájení a Display port), min. 1x kombinovaný konektor sluchátek/mikrofonu, min. 1x HDMI (konektor integrovaný v těle ultrabooku)
Interní reproduktory | ano
Interní mikrofon | ano
Webová kamera | ano, min. 720p
Podsvícená klávesnice | ano
Oddělená numerická klávesnice | ano
Čtečka pamětových karet | ano
Hmotnost vč. baterie | max. 2,0 kg
Operační systém | Základní OS pro upgrade na Windows v rámci programu CAMPUS (OEM Win 10)
Požadavky na servis | Záruční servisní zásah bude zahájen v místě instalace příští pracovní den od nahlášení závady
Záruční doba | 2 roky
Dodací lhůta | do 14 dnů od nabytí účinnosti smlouvy
Cena včetně DPH | max. 24 000 Kč

## 60005142 50
60005142 50 DNS_PC_ATYP |  | Nabídka (typ označení nebo p/n)
Provedení | All in one
Obrazovka | 23.5-24", rozlišení 4480 x 2520 bodů, jas 500 nitů
Procesor | Average CPU Mark minimální hodnota 15000 dle https://www.cpubenchmark.net/ na konci lhůty pro podání nabídek
Paměť RAM | min. 8 GB RAM
Pevný disk | min. 1 x 256GB SSD
Grafická karta | Integrovaná
Síťová karta | 10/100/1000 Mb Ethernet, RJ 45
Wifi, Bluetooth | Wifi6 AX, BT 5.0
Skříň počítače | Počítač integrován v těle zobrazovacího zařízení
Vstupní a výstupní porty | min. 2x Thunderbolt / USB 4 s podporou: DisplayPort, ,Thunderbolt 3 (až 40 Gb / s), USB 4 (až 40 Gb / s), USB 3.1 generace 2 (až 10 Gb / s)
Součást dodávky | Klávesnice a myš, která je součástí balení produktu - kompatibilní s daným zařízením Napájecí kabel
Kamera integrovaná | ano, 1080p
Reproduktory | ano
Operační systém | Mac OS Big Sur
Požadavky na servis | Záruční servisní zásah bude zahájen v do 3 pr. dnů od nahlášení závady
Záruční doba | 1 rok
Dodací lhůta | do 21 dnů od nabytí účinnosti smlouvy
Cena včetně DPH | max. 45000 Kč
Odůvodnění nákupu: Zajištění a testovaní kompatibility k zajištění výuku. V rámci výuky budou vytvářeny výukové videa v grafických editorech a budou zpracovávány a zveřejňovány pomocí služby iTunes.

## 60005144
60005144 DNS_NB_ATYP |  | Nabídka (typ označení nebo p/n)
Úhlopříčka displeje | 15,6"
Poměr stran displeje | 16:9
Rozlišení obrazovky | 1920 x 1080 Full HD rozlišení
Úprava povrchu obrazovky | LCD matný displej , antireflexní, LED podsvícení
Výkon procesoru | PassMark Average CPU Mark minimální hodnota 16400 dle http://www.cpubenchmark.net na konci lhůty pro podání nabídek
Grafický adaptér | integrovaný
výkon grafického adaptéru | PassMark G3D Mark minimální hodnota 1500 dle http://www.videocardbenchmark.net
Paměť RAM | min. 16GB DDR4 3200Mhz
Pevný disk | min. 512GB GB M2 SSD
Optická mechanika | ne
Síťová karta | Ethernet 10/100/1000 Mb, RJ 45
Wifi | ano, 802.11 ac
verze wifi | Wifi 5
BlueTooth | ano
Vstupní a výstupní porty | min. 2x USB-A 3.2 Gen 1, min. 1x USB-C s funkcí napájení a podporou DP, 1x kombinovaný konektor sluchátek/mikrofonu 1x HDMI 1.4, 1xRJ45 - všechny porty budou vyvedeny přímo z těla notebooku - bez adaptérů a redukcí
Interní reproduktory | ano
Interní mikrofon | ano
Webová kamera | ano, min. HD 720p
jazyk klávesnice | CZ
Podsvícená klávesnice | ano
Oddělená numerická klávesnice | ano
Čtečka Otisků prstů | ano
Čtečka pamětových karet | ano
Typ baterie | min. 54Wh
Nabíjení přes USB-C | ano
Napájecí adaptér, | ano, 65W
Hmotnost vč. baterie | max. 1,70 kg
Operační systém | Windows 10 Pro 64bit CZ
Požadavky na servis | Servis u zákazníka (NBD)
Záruční doba | 36 měsíců
Dodací lhůta | do 30 dnů od nabytí účinnosti smlouvy
Cena včetně DPH | 29000kč

## 60005145
60005145 DNS_PC_ATYP |  | Nabídka (typ označení nebo p/n)
Provedení skříně | Small Form Factor, výhradně low-profile karty
Rozměry skříně (šxhxv) | max. 10cm x 30cm x 30cm
Procesor | PassMark Average CPU Mark minimální hodnota 11 900 dle http://www.cpubenchmark.net na konci lhůty pro podání nabídek
RAM kapacita | min. 8 GB min. 2600 MHz
RAM vlastnosti | DDR4
Disk SSD | min. kapacita 512 GB SSD
Disk SSD vlastnosti | rozhraní M.2 PCIe NVMe
Optická mechanika | DVD+/-RW
Vestavěná komunikační rozhraní | Ethernet 1000Base-T, USB
Konfigurace USB portů | min. 4 přední strana skříně, min. 4 zadní strana skříně
Konektory | 1x RJ-45, 10/100/1000 Mb/s (vzadu) 2x USB 2.0 typu A (vpředu) 2x USB 2.0 typu A s funkcí Smart Power On (vzadu) 2x USB 3.2 typu A 1. generace (vpředu) 2x USB 3.2 1. generace typu A (vzadu) 1x zvukový konektor typu Jack (vpředu) 1x DisplayPort 1.4 (vzadu) 1x HDMI 1.4b (vzadu)
Operační systém | Win 10 Pro
Napájení | 200W
Myš a klávesnice součástí balení | ano
Doba trvání záruky | min. 3 roky
Vlastnosti záruky | Servis u zákazníka do druhého pracovního dne, 3 roky NBD On-site
Dodací lhůta | do 21 dnů od nabytí účinnosti smlouvy
Cena včetně DPH | max. 20000 Kč

## 60005146 10
60005146 10 DNS_PC_ATYP |  | Nabídka (typ označení nebo p/n)
Velikost obrazovky | min. 13,3 "
Rozlišení obrazovky | min. 2560 x 1600 px, IPS min. 500 Nits
Úprava povrchu obrazovky | Retina, True Tone
Procesor | Average CPU Mark minimální hodnota 15000 dle https://www.cpubenchmark.net/ na konci lhůty pro podání nabídek
Grafický adaptér | integrovaný
Paměť RAM | min. 16 GB LPDDR4X (na desce) 2133MHz
Pevný disk | min. 1 TB SSD
Wifi | Wi‑Fi 6, 802.11ax
BlueTooth | ano, min. v 5.0
Vstupní a výstupní porty | min. 2x Thunderbolt / USB 4 Audio Jack tři mikrofony se směrovým formováním paprsku
Interní reproduktory | Stereo reproduktory
Klávesnice a trackpad | Podsvícená klávesnice Magic Keyboard – česká Touchpad s Force Touch (podpora vícedotykových gest) Touch Bar Touch ID
Webová kamera | min. 720p FaceTime HD
Zabezpečení | čtečka otisků prstů Touch ID
Konstrukce | verze 2020, lze nabíjet přes USB-C
Výdrž/kapacita baterií | až 20 hod. / 49.9Wh lithium‑polymer
Barva | upřednostňována Vesmírně šedá
Hmotnost vč. baterie | max. 1,5 kg
Operační systém | macOS Big Sur
Záruční doba | min. 1 rok
Součást dodávky | USB-C nabíjecí kabel 2m 61W USB-C napájecí adaptér
Dodací lhůta | do 30 dnů od nabytí účinnosti smlouvy
Max cena včetně DPH | 57000

## 60005146 20,30,40
60005146 20,30,40 DNS_LCD_ATYP |  | Nabídka (typ označení nebo p/n)
Úhlopříčka | 27"
Rozlišení | min. 3840 × 2160 px / 4K UHD
Obrazovka | IPS, rovná, nedotyková, antireflexní Barevná hloubka 10 bit Filtr modrého světla sRGB 122 % Freesync, EasyRead
Formát | 16 : 9
Doba odezvy | max. 4 ms
Kontrast | min. 1000:1
Svítivost | min. 350 cd/m2
Úhel pohledu ver. x hor. | 178°/178°
Rozhraní | min. 2x HDMI 2.0 min. 1 x DP 1.2 3,5mm audio výstup připojení HDCP: HDCP 2.2 (DP / HDMI / USB-C) min. 4x USB 3.2 (downstream s x 1 rychlým nabíjením B.C 1.2)
Výbava | nastavení výšky, naklápění, pivot, reproduktory, senzor přítomnosti
VESA | Kompatibilní, 100 × 100 mm
Spotřeba | Pohotovostní režim: max. 0,3W
Dodací lhůta | do 21 dnů od nabytí účinnosti smlouvy
Max cena včetně DPH | 9000

## 60005146 50
60005146 50 DNS_NB_ATYP |  | Nabídka (typ označení nebo p/n)
Velikost obrazovky | min. 14" FHD
Rozlišení obrazovky | min. 1920 x 1080 px, 16:9
Úprava povrchu obrazovky | IPS, min. 300 nits, antireflexní
Procesor | x86-64 kompatibilní, TDP 15W, PassMark Average CPU Mark minimální hodnota 16300
Grafický adaptér | Integrovaný
Paměť RAM | 16GB DDR4-3200
Pevný disk | 512GB SSD M.2 2242 PCIe 3.0x4 NVMe
Optická jednotka | ne
Wifi | Wi-Fi 6 / 802.11ax
BlueTooth | ano, min. v 5.1
Vstupní a výstupní porty | min. 2x USB-A 3.2 Gen 1 (jeden stále pod napětím) min. 1x USB 3.2 Gen1 typ C (podpora funkce napájení a DP 1.4) min. 1x HDMI 1.4b čtečka otisků prstů, čtečka paměťových karet, Combo Audio Jack
Klávesnice | podsvícená klávesnice bez numerické klávesnice
Polohovací zařízení | touchpad
Webová kamera | 720p (Privacy Shutter)
Výdrž/kapacita baterií | min. 56 Wh / min. 8 hod. výdrž
Hmotnost vč. Baterie | max. 1,4 kg
Operační systém | Základní OS pro upgrade na Windows v rámci programu CAMPUS, WIN 7/8/10
Zabezpečení | TPM 2.0
Záruční doba | min. 2 roky
Napájecí adaptér | USB-C, min. 95W
Součást dodávky | POBJ 6005146 60 - nutná kompatibilita
Dodací lhůta | do 21 dnů od nabytí účinnosti smlouvy
Max cena včetně DPH | 20000

## 60005146 60
60005146 60 DNS_DOKOVACI_STANICE |  | Nabídka (typ označení nebo p/n)
Dokovací/nabíjecí konektor | USB-C / Thunderbolt 3
Vstupní a výstupní porty | min. 1 x USB-C Gen 2(až 85 W PD) min. 1x HDMI min. 2x DisplayPort min. 2x USB 3.1 Gen 2 min. 1x GLAN RJ-45, min. 1x 3,5 mm jack headset port min 1x USB 3.2 Gen2 s podporou rychlého nabíjení (BC 1.2)
Podpora 4K rozlišení | ano, až 3 monitory
Hmotnost | max. 0,25 kg
Kompatibilita | Kompatibilní s POBJ 60005146 50
Záruční doba | min. 2 roky
Součást dodávky | Napájecí adaptér USB-C kabel
Napájecí adaptér | min. 100 W
Dodací lhůta | do 21 dnů od nabytí účinnosti smlouvy
Max cena včetně DPH | 4300

## 60005146 70
60005146 70 DNS_NB_ATYP |  | Nabídka (typ označení nebo p/n)
Velikost obrazovky | min. 13,3 "
Rozlišení obrazovky | IPS, min. 2560 x 1600 pixelů při 227 PPI min. 400 Nits
Úprava povrchu obrazovky | Retina, True Tone
Procesor | Average CPU Mark minimální hodnota 15000 dle https://www.cpubenchmark.net/ na konci lhůty pro podání nabídek
Grafický adaptér | integrovaný
Paměť RAM | min. 16 GB
Pevný disk | min. 256GB SSD
Wifi | Wi‑Fi 802.11ax
BlueTooth | ano, min. v 5.0
Vstupní a výstupní porty | min. 2x Thunderbolt / USB 4 Combo Audio Jack
Interní reproduktory | Stereo reproduktory, Dolby Atmos
Interní mikrofon | min. tři mikrofony
Klávesnice a trackpad | Podsvícená klávesnice Magic Keyboard – česká, Touchpad s Force Touch
Webová kamera | Kamera FaceTime HD s rozlišením 720p
Zabezpečení | čtečka otisků prstů Touch ID
Konstrukce | celokovová, preferována barva Vesmírně šedá
Výdrž / Napájení | min. 10 hod. / 30W USB‑C napájecí adaptér
Hmotnost vč. baterie | max. 1,3 kg
Operační systém | Mac OS Big Sur
Záruční doba | min. 12 měsíců
Dodací lhůta | do 30 dnů od nabytí účinnosti smlouvy
Max cena včetně DPH | 36000
Zdůvodnění výběru | Notebook určen pro asistentku ředitele. Systém MAC OS je vyžadován z důvodu užívání podružných nástrojů, které nejsou dostupné pro jiné konkurenční operační systémy a pro zajištění kompatibility s ostatními užívanými technologiemi. Zároveň je nutné zajistit hladký chod kanceláře ředitele ve smyslu propojení a navázání zařízení asistentky ředitele na zařízení ředitele IT4Innovations - zejména se týká sdílení úkolů, kalendářů či dokumentů ke služebním cestám ředitele.
https://www.apple.com/cz/shop/buy-mac/macbook-air/vesm%C3%ADrn%C4%9B-%C5%A1ed%C3%A1-%C4%8Dip-apple-m1-s-8j%C3%A1drov%C3%BDm-cpu-a-7j%C3%A1drov%C3%BDm-gpu-256gb
https://www.alza.cz/macbook-air-13-m1-2020?dq=6251827
https://www.mall.cz/notebooky/apple-macbook-air-13-m1-16-gb-256-gb-ssd-z1240005n-space-gray
https://www.tsbohemia.cz/apple-macbook-air-13-_d372678.html
https://www.electroworld.cz/apple-macbook-air-13-cto-m1-16-gb-256-gb-ssd-2020-z1240005n-vesmirne-sedy

## 60005146 80
60005146 80 DNS_NTB_ATYP |  | Nabídka (typ označení nebo p/n)
Velikost obrazovky | min. 14,2"
Rozlišení obrazovky | nativní rozlišení 3024 × 1964 při 254 pixelech na palec Trvalý jas až 1 000 nitů (po celé ploše obrazovky), špičkový jas 1 600 nitů Kontrastní poměr 1 000 000:1 Široký barevný rozsah (P3) Technologie True Tone ProMotion až 120Hz pevné obnovovací frekvence: obnovovací frekvence: 47,95 Hz, 48,00 Hz, 50,00 Hz, 59,94 Hz, 60,00 Hz
Úprava povrchu obrazovky | nedotykový Liquid Retina XDR
Procesor | ARMv8 Instruction Set - musí obsahovat min. 6 výkonnostních CPU jáder - musí obsahovat min. 2 energeticky efektivní CPU jádra PassMark Average CPU Mark minimální hodnota 17800
Grafický adaptér | integrovaný, 14-Core GPU
Paměť RAM | min. 16GB RAM jednotné paměti Propustnost paměti min. 200 GB/s
Pevný disk | min. 512GB SSD
Wifi | Wi‑Fi 6 802.11ax
BlueTooth | ano, min. v 5.0
Vstupní a výstupní porty | min. 3x Thunderbolt 4 porty s podporou - DisplayPort - nabíjení - Thunderbolt 4 (min. 40 Gb/s) - USB 4 (min. 40 Gb/s) - podpora min. 2 externích displejů současně s rozlišením až 6K připojených současně min. 1x port HDMI 4K při 60 Hz čtečka paměťových karet snímač otisků prstů min. 1x 3,5mm sluchátkový konektor
Klávesnice a trackpad | Podsvícený Magic Keyboard CZ Touch ID Snímač okolního osvětlení Force Touch trackpad na přesné ovládání kurzoru a rozpoznávání přítlaku; podporuje přitlačení, zrychlovače, kreslení s přítlakem a Multi‑Touch gesta
Interní reproduktory | Hi‑fi soustava šesti reproduktorů s woofery v antirezonančním uspořádání
Interní mikrofon | Soustava tří mikrofonů studiové kvality
Webová kamera | FaceTime HD kamera s rozlišením 1080p a obrazovým signálovým procesorem
Baterie / napájení | výdrž min. 17 hod., Lithium-polymerová baterie s kapacitou min. 70 Wh Podpora rychlého nabíjení přibaleným 67W USB‑C napájecím adaptérem Magnetický konektor zabraňující poškození konektoru nebo koncovky při násilném rozpojení
Barva | preferována stříbrná
Konstrukce | pevná, celokovová
Hmotnost | max. 1,6 kg
Operační systém | mac OS
Záruční doba | min. 12 měsíců
Součást dodávky | 67W USB‑C napájecí adaptér USB‑C / MagSafe 3 kabel min. 2m
Dodací lhůta | do 30 dnů od nabytí účinnosti smlouvy
Max cena včetně DPH | 60000
Zdůvodnění nákupu | Je požadován procesor notebooku s architekturou ARM za účelem nativního vývoje aplikací pro projekty zabývající se portováním stávajících aplikací na inovativní HW s ARMv8 procesory. Pro efektivní přípravu materiálů v rámci řešených projektů je požadován notebook s operačním systémem s nativní podporou aplikací balíku MS Office z důvodu plné kompatibilty s ostatními řešiteli projektů.

## 60005146 90
60005146 90 DNS_PC_ATYP |  | Nabídka (typ označení nebo p/n)
Velikost obrazovky | min. 23,5"
Rozlišení obrazovky | Rozlišení 4480 × 2520 při 218 pixelech na palec s podporou 1 miliardy barev Jas 500 nitů Široký barevný rozsah (P3) IPS
Úprava povrchu obrazovky | Retina, True Tone
Procesor | Average CPU Mark minimální hodnota 15000 dle https://www.cpubenchmark.net/ na konci lhůty pro podání nabídek
Grafický adaptér | integrovaný
Paměť RAM | min. 16GB RAM
Pevný disk | min. 1TB SSD
Wifi | Wi‑Fi 6 802.11ax Kompatibilní se specifikacemi IEEE 802.11a/b/g/n/ac
BlueTooth | ano, min. v 5.0
Vstupní a výstupní porty | min. 2x Thunderbolt / USB 4 min. 2x USB 3 výstup sluchátka/reproduktor gigabit ethernet
Interní reproduktory | Hi‑fi soustava šesti reproduktorů s woofery v antirezonančním uspořádání
Interní mikrofon | Soustava tří mikrofonů studiové kvality
Webová kamera | FaceTime HD kamera s rozlišením 1080p a obrazovým signálovým procesorem
Konstrukce | All In One
Barva | šedá, zelená nebo modrá
Hmotnost | max. 4,5 kg
Operační systém | Mac OS
Záruční doba | min. 12 měsíců
Součást dodávky | Magic Mouse, Magic Keyboard s Touch ID a číselnou klávesnicí, 143W Napájecí adaptér, Napájecí kabel, USB-C kabel
Dodací lhůta | do 9 týdnů od nabytí účinnosti smlouvy
Max cena včetně DPH | 65000
Zdůvodnění výběru | Požadavek na tento ATYP vychází z potřeby zajistit komunikaci mezi iPad (AirDrop, Sidecar) a pro prezentace prostřednictvím AirPlay (Apple TV 4K). Cílem je zajistit dostatek obrazovkové plochy (4,5K + Sidecar) a externí 4K TV prostřednictvím Airplay. Rovněž je nezbytné zajistit minimálně 1 port Thunderbolt / USB 4 pro rychlé připojení externího disku s virtuálním počítačem. navržené řešení eliminuje potřebu externí dokovací stanice či USB-hubu.

## 60005147
60005147 DNS_LCD_ATYP |  | Nabídka (typ označení nebo p/n)
DNS_LCD24" Profi
Úhlopříčka | 27"
Podsvícení | LED
Rozlišení | min 2560x1440
Typ panelu | IPS
Doba odezvy | max. 4 ms
Kontrast | min. 1000:1 typický
Svítivost | min. 350 cd/m2
Gamut | 100% sRGB/Rec. 709
Vstupy/Výstupy | min. 1xHDMI, 1xDisplay Port, MiniDisplayPort, 1x USB upstream, 2x USB downstream, vystup na sluchátka
Flicker Free a low blue light | ano
Vestavěné reproduktory | ano
Propojovací kabel | ano
Výškově nastavitelný podstavec | ano
Spotřeba | max 58W, standby 0.5W
Naklápění, otáčení monitoru | ano
Záruka | 3 roky
Dodací lhůta | do 21 dnů od nabytí účinnosti smlouvy
Cena včetně DPH | max. 8500Kč

## 60005148
60005148 DNS_LCD_ATYP |  | Nabídka (typ označení nebo p/n)
DNS_LCD24" Profi
Úhlopříčka | 31,5"
Podsvícení | LED
Rozlišení a frekvence | min 2560 x 1440px , min 75Hz
Typ panelu | IPS
Úprava povrchu obrazovky | Antireflexní
Doba odezvy | max. 4 ms (šedá–šedá)
Kontrast | Min. 1000:1 typický
Svítivost | Min. 350 cd/m2
Vstupy/Výstupy | min. 1x DisplayPort 1.4, min. 2x HDMI 1.4, min. 1x USB-C 3.2 gen 1 ( PD max 90 W), min. 4x USB-A 3.2 (downstream s x 1 rychlým nabíjením B.C 1.2), min. 1x Audio výstup, min. 1x RJ45
Flicker Free a low blue light | ano
HDCP | ano HDCP 2.2 (HDMI/ DP / USB-C)
Vestavěná webkamera | Ano
Vestavěné reproduktory | ano
Propojovací kabel | ano
Výškově nastavitelný podstavec | ano
Naklápění, otáčení monitoru | ano
Záruka | 3 roky
Dodací lhůta | do 21 dnů od nabytí účinnosti smlouvy
Cena včetně DPH | max. 11200Kč

## PC_ typ_A
DNS_PC_ typ_A |  | Nabídka (typ označení nebo p/n) | Nabídka (typ označení nebo p/n)
Základní deska | SOLID kondenzátory, min. USB 3.0
Procesor | x86-64 kompatibilní
Výkon procesoru | PassMark Average CPU Mark minimální hodnota 5000 dle http://www.cpubenchmark.net na konci lhůty pro podání nabídek | Intel Core i5-2400S @ 2.50GHz
Paměť RAM | min. 8GB DDR4
Pevný disk | min. 480 GB, SSD
Optická mechanika | DVD+-RW/RAM/DL
Grafická karta | sdílená
Zvuková karta | integrovaná na základní desce, min. konfigurace 7.1
Napájecí zdroj | aktivní PFC, splňující normu min. 80PLUS
Síťová karta | 10/100/1000 Mb Ethernet, RJ 45, s podporou PXE
Skříň počítače | minitower nebo tower, bez jakýchkoliv krytek USB portů a DVD mechanik
Vstupní a výstupní porty | min. 2 x USB 3.0 porty , min 2 porty na předním panelu, vstup a výstup pro slucháka a mikrofon na předním panelu
Klávesnice | USB, připojená kabelem, CZ/EN, bez multimediálních kláves
Myš | USB, optická, připojená kabelem, min. 2 tlačítka + kolečko
Operační systém | Základní OS pro upgrade na Windows v rámci programu CAMPUS (OEM W10)
Požadavky na kompatibilitu | kompatibilita s OS Windows 11
Požadavky na rozšiřitelnost | volná 1 pozice pro 5,25" mechaniku nebo disk
Zabezpečení | Vestavěná technologie min.TPM 2.0
Požadavky na servis | Záruční servisní zásah bude zahájen v místě instalace. Zahájení opravy následující pracovní den od nahlášení závady.
Záruční doba | min. 36 měsíců (poskytovaná výrobcem na celou sestavu)
Dodací lhůta | do 14 dnů od nabytí účinnosti smlouvy
Cena včetně DPH | max. 13 500 Kč

## 60005150
60005150 DNS_LCD_ATYP |  | Nabídka (typ označení nebo p/n)
DNS_LCD24" Profi
Úhlopříčka | 31.5"
Podsvícení | LED
Rozlišení | min 2560x1440
Typ panelu | IPS
Úprava povrchu obrazovky | Antireflexní
Doba odezvy | max. 8 ms
Kontrast | min. 1000:1 typický
Svítivost | min. 350 cd/m2
Vstupy/Výstupy | min. 1xHDMI, 1xDisplay Port, USB-C 3.2 gen 1 (Power Delivery až 65 W), 4x USB-A
Propojovací kabel | min. 1x kabel DP (DP-DP)
Výškově nastavitelný podstavec | ano
Spotřeba | max 145W
Naklápění, otáčení monitoru | ano
Záruka | 3 roky
Dodací lhůta | do 21 dnů od nabytí účinnosti smlouvy
Cena včetně DPH | max. 11500Kč

## 60005155 10
60005155 10 DNS_NB_ATYP |  | Nabídka (typ označení nebo p/n)
Velikost obrazovky | 17,3" - 17,6"
Rozlišení obrazovky | min. 1920 x 1080 FHD
Úprava povrchu obrazovky | matná, IPS, 144Hz
Procesor | x86-64 kompatibilní
Výkon | PassMark Average CPU Mark minimální hodnota 8 600 dle http://www.cpubenchmark.net na konci lhůty pro podání nabídek
Grafická karta | nesdílená min. 6GB grafické RAM; hodnota average G3D Mark 12 200 dle https://www.videocardbenchmark.net/ na konci lhůty pro podání nabídek
Paměť RAM | min. 8 GB min. DDR4 (1 slot obsazený, 1 slot volný)
Pevný disk | min. 512 GB SSD
Síťová karta | ethernet 100/1000 Mb, RJ 45
Wifi | ano, 802.11 ax
BlueTooth | ano
Optická mechanika | ne
Vstupní a výstupní porty | min. 1× USB-C 3.2 Gen 2 - podpora DisplayPort 1.4 a podpora HDMI 2.0 s rozlišením 4K min. 3× USB 3.2 typ A min. 1× kombinovaný konektor sluchátek/mikrofonu min. 1× HDMI 2.0 integrován v těle notebooku min. 1× RJ-45
Interní reproduktory | ano
Interní mikrofon | ano
Webová kamera | ano
Numericnká klávesnice | ano
Podsvícená klávesnice | ano
Hmotnost vč. baterií | max. 2,3 kg
Operační systém | Základní OS pro upgrade na Windows v rámci programu CAMPUS (OEM Win 10)
Požadavky na servis | Záruční servisní zásah bude zahájen do 3 prac. dnů od nahlášení závady
Záruční doba | 2 roky
Dodací lhůta | do 21 dnů od nabytí účinnosti smlouvy
Cena včetně DPH | max. 29 990 Kč

## 60005155 20
60005155 20 DNS_PC_ ATYP |  | Nabídka (typ označení nebo p/n)
Základní deska | Formát ATX 4 DIMM sloty pro DDR4, kapacita až 128 GB, Zadní vstupy a výstupy: 2 x PS/2 1 x DisplayPort 1 x HDMI 1 x port LAN (RJ45) 2 x USB 3.2 Gen 2 typu A, 4 x USB 3.2 Gen 1 typu A 3 x konektor pro 8kanálový zvuk
Výkon procesoru | PassMark Average CPU Mark minimální hodnota 10 700 dle http://www.cpubenchmark.net na konci lhůty pro podání nabídek
Paměť RAM | min. 16GB DDR4 3200Mhz
Pevný disk | min. 1 x 1 TB SSD M.2 NVMe
Grafická karta | externí grafická karta, PCI-express 4.0; min. 12GB GDDR6, podpora DirectX 12; podpora openGL 4,6, VR ready average G3D mark minimální hodnota 16 500 dle https://www.videocardbenchmark.net/ na konci lhůty pro podání nabídek 1x HDMI, 3x DisplayPort
Zvuková karta | integrovaná na základní desce, min. 8-mi kanálová
Napájecí zdroj | min. 650 W, aktivní PFC, splňující normu min. 80PLUS Gold
Síťová karta | 10/100/1000 Mb Ethernet, RJ 45, s podporou PXE
Skříň počítače | Prosklená bočnice, prachové filtry, 3x 2,5" pozice pro SSD disky a 2x 3,5" pozice pro pevné disky, zvukotěsná přední strana, cable management 2x USB 3.0 porty a sluchátkový výstup a audio vstup pro mikrofon na přední/horní straně, Pozice pro ventilátory: Horní 2x120/140mm, Přední 2x120/140mm, Zadní 1x120mm
Chladič procesoru | chladič procesoru osazen ventilátorem min. 120mm, min. 4 měděné heatpipes, max 28 dBA, až 150 W TDP
Klávesnice | USB, připojená kabelem, CZ/EN, bez multimediálních kláves
Myš | USB, optická, připojená kabelem, 2 tlačítka + kolečko
Operační systém | Základní OS pro upgrade na Windows v rámci programu CAMPUS (OEM W10)
Požadavky na kompatibilitu | kompatibilita s OS Windows 10 i 11
Požadavky na servis | Záruční servisní zásah bude zahájen do 3 pr. dnů od nahlášení závady
Záruční doba | 2 roky na sestavu
Dodací lhůta | do 21 dnů od nabytí účinnosti smlouvy
Cena včetně DPH | max. 34 000 Kč