## 60005164 10
60005164 10 DNS_DATAPROJEKTOR_ATYP |  | Nabídka (typ označení nebo p/n)
Typ zařízení | přenosný
Nativní rozlišení | HD (1280 x 720), poměr obrazu 16:9
Technologie | DLP
Výbava | Reproduktory, Dálkové ovládání
Konektory | min. 1x HDMI, min. 1x USB-A, min. 1x USB-C
Uhlopříčka obrazu | min. 30" až 100"
Jas | min. 500 ANSI lm
Kontrast | 100 000:1
Zdroj světla | LED
Integrovaná baterie | ano
Záruční doba | min. 2 roky
Dodací lhůta | do 21 dnů od nabytí účinnosti smlouvy
Cena včetně DPH | max. 15 425,40 Kč

## 60005164 20,30 a 60005165 40,50
60005164 20 a 60005165 40 DNS_PC_ ATYP |  | Nabídka (dodavatel uvede označení nebo p/n všech jednotlivých komponent PC)
Základní deska | Podpora procesorů s integrovaným grafickým čipem, min. 2x DDR4, podpora až 64 GB DDR4; sloty: min. 1x M.2, min. 4x SATA 6Gb/s, min. 1x PCI-E 3.0 x16, min. 1x PCI-E 3.0 x1, min. 6x USB z toho min. 2x 3.2 Gen1, min. 1x GLAN, min. 1x HDMI, min. 1x VGA
Procesor | x86-64 kompatibilní
Výkon procesoru | PassMark Average CPU Mark minimální hodnota 12200 bodů, min. Single Thread hodnota 2500 bodů dle http://www.cpubenchmark.net na konci lhůty pro podání nabídek
Paměť RAM | min. 16 GB DDR4, min. 3200 MHz s časováním max. CL16 (ve 2 modulech)
Pevný disk | min. 1 x 500 GB SSD M.2 (PCIe 3.0 4x NVMe), rychlost čtení až 3500MB/s, rychlost zápisu až 3200MB/s, paměťové buňky typu MLC/V-NAND
DVD RW mechanika | ano, interní zabudovaná v PC
Grafická karta | min. integrovaná, Average G3D Mark minimální hodnota 1300 bodů dle https://www.videocardbenchmark.net; výstupy viz základní deska
Zvuková karta | integrovaná na základní desce, min. konfigurace 7.1
Napájecí zdroj | min. 450 W, aktivní PFC, certifikace 80 Plus Bronze
Síťová karta | 10/100/1000 Mb Ethernet, RJ 45, s podporou PXE
Skříň počítače | Beznástrojový přístup do skříně, Neprůhledná bočnice, Perforované čelo, Prachové filtry, Počty pozic: min. 2x Externí 5,25, min. 1x Interní 2,5", min. 4x Interní 3,5", Osazené ventilátory: min 2x120mm (1x v přední části a 1x v zadní části) min. 3x USB z toho min. 1x USB 3.2 Gen1 na přední straně skříně
Chladič procesoru | chladič procesoru osazen ventilátorem min. 120mm, PWM regulace otáček, s účinností chlazení TDP min. do 125 W, min. 3x heatpipes
Operační systém | Základní OS pro upgrade na Windows v rámci programu CAMPUS (OEM W10)
Požadavky na kompatibilitu | kompatibilita s OS Windows 10 a 11
Zabezpečení | Vestavěná technologie min.TPM 2.0/fTPM 2.0
Požadavky na servis | Záruční servisní zásah bude zahájen do 3 pr. dnů od nahlášení závady
Záruční doba | 3 roky na sestavu
Dodací lhůta | do 21 dnů od nabytí účinnosti smlouvy
Cena včetně DPH | max. 16 000 Kč
Klávesnice |  | Nabídka (typ označení nebo p/n)
Klávesnice | USB, připojená kabelem, česká lokalizace kláves, multimediální klávesy
Cena včetně DPH | max. 150 Kč
Dodací lhůta | do 21 dnů od nabytí účinnosti smlouvy
Myš |  | Nabídka (typ označení nebo p/n)
Myš | drátová, laserová, 1600 DPI, 4 tlačítka (2x klasická + 2x pro procházení vpřed/zpět) + kolečko, ergonomická, pogumovaný povrch, USB rozhraní
Cena včetně DPH | max. 200 Kč
Dodací lhůta | do 21 dnů od nabytí účinnosti smlouvy
60005164 30 a 60005165 50 LCD |  | Nabídka (typ označení nebo p/n )
Úhlopříčka | 23,8-24"
Podsvícení | LED, IPS,
Rozlišení | FHD 1920x1080, 16:9, min. 75 Hz
Úprava povrchu obrazovky | antireflexní
Doba odezvy | max. 4 ms
Kontrast | min. 1000:1
Svítivost | min. 250 cd/m2
Konektory | min. 2x HDMI, min. 1x Display Port min. 4x USB-A 3.0 min. 1x výstup pro sluchátka (3,5 mm)
Pivot | ano
Flicker free | ano
Filtr modrého světla | ano
Naklápění monitoru | ano
Výškově nastavitelný stojan | ano
Servis | Záruční servisní zásah bude zahájen do 3 pr. dnů od nahlášení závady
Záruka | 3 roky
Dodací lhůta | do 21 dnů od nabytí účinnosti smlouvy
Cena včetně DPH | max. 4 217,20 Kč
Celková cena za PC, klávesnice, myš a LCD max. 20 567,20 Kč |  | 0

## 60005164 40 a 60005165 60
60005164 40 a 60005165 60 DNS_NB_ATYP |  | Nabídka (typ označení nebo p/n)
Velikost obrazovky | 15,6"
Rozlišení obrazovky | min. 1920 x 1080 FHD
Úprava povrchu obrazovky | antireflexní, LED podsvícení
Procesor | x86-64 kompatibilní
Výkon | PassMark Average CPU Mark minimální hodnota 10 000 dle http://www.cpubenchmark.net na konci lhůty pro podání nabídek
Grafický adaptér | integrovaný
Paměť RAM | min. 8 GB DDR4
Pevný disk | min. 256 GB SSD
Optická mechanika | ne
Wifi | ano, WiFi 802.11ac
BlueTooth | ano
Vstupní a výstupní porty | min. 1x USB-A 2.0 min. 2x USB-A 3.2 min. 1x RJ-45 min. 1x kombinovaný konektor sluchátek/mikrofonu, min. 1x HDMI (konektor integrovaný v těle ultrabooku)
Interní reproduktory | ano
Interní mikrofon | ano
Webová kamera | ano, min. 720p
Čtečka pamětových karet | ano
Oddělená numerická klávesnice | ano
Hmotnost vč. baterie | max. 2 kg
Operační systém | Windows 10 Pro
Požadavky na servis | 3 roky, NBD On-Site
Záruční doba | 3 roky
Dodací lhůta | do 21 dnů od nabytí účinnosti smlouvy
Cena včetně DPH | max. 17 996,30 Kč

## 60005165 10,20
60005165 10 DNS_PC_ ATYP |  | Nabídka (typ označení nebo p/n)
Základní deska | Paměťové sloty min. 4x DIMM s možností rozšíření na 128 GB, min. 2× M.2 SSD 2280, min. 1× PCI Express 4.0 x16 min. 2× PCI Express 3.0 x4 min. 1× PCI Express 3.0 x1
Procesor | x86-64 kompatibilní
Výkon procesoru | PassMark Average CPU Mark minimální hodnota 21 000 dle http://www.cpubenchmark.net na konci lhůty pro podání nabídek
Paměť RAM | min. 16 GB DDR4 (1x 16 GB), min. 3200 MHz
Pevný disk | min. 512 GB M.2 SSD PCIe 3x4 NVMe TLC
Grafická karta | externí, min. 4 GB GDDR6, profesionální grafická karta s certifikací pro CAD systémy, min. 4× mini DisplayPort, Average G3D mark hodnota min. 6 300 bodů dle https://www.videocardbenchmark.net/ na konci lhůty pro podání nabídek
Zvuková karta | integrovaná na základní desce, interní reproduktor
Napájecí zdroj | min. 700 W zdroj s účinností min. 90%
Síťová karta | 10/100/1000 Mb Ethernet, RJ 45
Skříň počítače | min. 4x USB-A a 1x USB-C na přední/horní straně skříně, perforované čelo skříně
Klávesnice a myš | ano, součást dodání
Konektory | min. 1× USB-C 3.2 Gen 2x2 min. 7× USB-A 3.2 (z toho min. 4x USB-A 3.2 Gen 2) min. 3× USB 2.0 min. 1× kombinovaný konektor sluchátek/mikrofonu min. 1× zvukový vstup (line in) min. 1× zvukový výstup (line out) min. 1× RJ-45 (LAN)
Operační systém | Windows 10 Pro 64-bit
Požadavky na kompatibilitu | kompatibilita s OS Windows 11
Požadavky na servis | min. 36 měsíců Next Business Day. Nabídnutá záruka musí být poskytnutá výrobcem zařízení a musí být ověřitelná na veřejně přístupném webu výrobce. Zahájení opravy PC nejpozději následující pracovní den po nahlášení závady v místě instalace.
Požadavky na servis | Dodavatel uvede webový odkaz na poskytnutou službu - servis výrobce
Záruční doba | 3 roky na sestavu
Dodací lhůta | do 21 dnů od nabytí účinnosti smlouvy
Cena včetně DPH | max. 38 500 Kč
60005165 20 LCD |  | Nabídka (typ označení nebo p/n)
Úhlopříčka | 27"
Podsvícení | LED, IPS,
Rozlišení | FHD 1920x1080, 16:9
Úprava povrchu obrazovky | antireflexní
Doba odezvy | max. 4 ms
Kontrast | min. 1000:1
Svítivost | min. 250 cd/m2
Konektory | min. 1x HDMI, min. 1x Display Port, min. 1x D-SUB, min. 4x USB-A 3.0 min. 1x výstup pro sluchátka (3,5 mm)
Pivot | ano
Flicker free | ano
Filtr modrého světla | ano
Naklápění monitoru | ano
Výškově nastavitelný stojan | ano
Reproduktory | ano
Kabely - součást dodání | 1x HDMI, 1x DP
Servis | Záruční servisní zásah bude zahájen do 3 pr. dnů od nahlášení závady
Záruka | 3 roky
Dodací lhůta | do 21 dnů od nabytí účinnosti smlouvy
Cena včetně DPH | max. 5 205,30 Kč
Celková cena za PC, klávesnice, myš a LCD max. 43 705,30 Kč |  | 0

## 60005165 30
60005165 30 DNS_NB_ATYP |  | Nabídka (typ označení nebo p/n)
Velikost obrazovky | 15,6"
Rozlišení obrazovky | min. 1920 x 1080 FHD
Úprava povrchu obrazovky | antireflexní, LED podsvícení
Procesor | x86-64 kompatibilní
Výkon | PassMark Average CPU Mark minimální hodnota 21 500 dle http://www.cpubenchmark.net na konci lhůty pro podání nabídek
Grafický adaptér | dedikovaná, min. 4 GB GDDR6, Average G3D Mark minimální hodnota 9000 dle https://www.videocardbenchmark.net/ na konci lhůty pro podání nabídek
Paměť RAM | min. 16 GB DDR4
Pevný disk | min. 512 GB SSD
Optická mechanika | ne
Wifi | ano, WiFi 802.11ax
BlueTooth | ano
Vstupní a výstupní porty | min. 2x USB-A 3.2 min. 1x USB-C min. 1x kombinovaný konektor sluchátek/mikrofonu, min. 1x HDMI (konektor integrovaný v těle ultrabooku)
Interní reproduktory | ano
Interní mikrofon | ano
Webová kamera | ano, min. 720p
Podsvícená klávesnice | ano
Čtečka pamětových karet | ano
Oddělená numerická klávesnice | ano
Hmotnost vč. baterie | max. 2 kg
Operační systém | Windows 10 Pro
Požadavky na servis | min. 3 roky v servise
Záruční doba | min. 3 roky
Dodací lhůta | do 21 dnů od nabytí účinnosti smlouvy
Cena včetně DPH | max. 38 563,50 Kč