## Ultrabook 13" typ B
DNS_Ultrabook13"_typ_B |  | Nabídka (typ označení nebo p/n)
Velikost obrazovky | 13-14" dotykový displej otočný o 360°
Rozlišení obrazovky | min. 1920 x 1080 FHD
Úprava povrchu obrazovky | lesklá, LED podsvícení
Procesor | x86-64 kompatibilní
Výkon | PassMark Average CPU Mark minimální hodnota 9 800 dle http://www.cpubenchmark.net na konci lhůty pro podání nabídek
Paměť RAM | min. 8 GB DDR4
Pevný disk | min. 512 GB M.2 SSD PCIe NVMe
Wifi | ano, WiFI 802.11 ac nebo WiFI 802.11 ax
BlueTooth | ano
Vstupní a výstupní porty | min. 1x USB typ-C Gen 2 (podpora napájení a DisplayPort) min. 1x USB 3.1 Gen 1 typ A min. 1x kombinovaný konektor sluchátek/mikrofonu,
Výstup pro monitor | min. 1x HDMI (konektor integrovaný v těle ultrabooku)
Čtečka paměťových karet | ano
Podsvícená klávesnice | ano
Interní reproduktory | ano
Interní mikrofon | ano
Webová HD kamera | ano
Hmotnost vč. baterie | max. 1,65 kg
Operační systém | Základní OS pro upgrade na Windows v rámci programu CAMPUS (OEM Win 10)
Požadavky na servis | Next bussines day
Záruční doba | 2 roky
Dodací lhůta | do 14 dnů od nabytí účinnosti smlouvy
Cena včetně DPH | max. 27 000 Kč

## NB15" typ A
DNS_NB15"_typ_A |  | Nabídka (typ označení nebo p/n)
Velikost obrazovky | 15-15,6"
Rozlišení obrazovky | min. 1920 x 1080
Úprava povrchu obrazovky | matná / antireflexní
Procesor | x86-64 kompatibilní
Výkon | PassMark Average CPU Mark minimální hodnota 7700 dle http://www.cpubenchmark.net na konci lhůty pro podání nabídek
Paměť RAM | min. 8 GB
Pevný disk | min. 256 GB SSD
Wifi | ano, 802.11 a/b/g/n/ac
BlueTooth | ano
Vstupní a výstupní porty | min. 1x USB 3.1 typ C min. 1x USB 3.1 Gen1 typ A min. 1x HDMI (konektor integrovaný v těle notebooku) min. 1x kombinovaný konektor sluchátek/mikrofonu
Interní reproduktory | ano
Interní mikrofon | ano
Čtečka pamětových karet | ano
Oddělená numerická klávesnice | ano
Podsvícená klávesnice | ano
Webová kamera | ano, min. 720p
Hmotnost vč. baterie | max. 2 kg
Operační systém | Základní OS pro upgrade na Windows v rámci programu CAMPUS (OEM Win 10)
Požadavky na servis | Záruční servisní zásah bude zahájen v místě instalace do 3 prac. dnů od nahlášení závady
Záruční doba | 2 roky
Dodací lhůta | do 14 dnů od nabytí účinnosti smlouvy
Cena včetně DPH | max. 18 500 Kč

## LCD24"
DNS_LCD24" |  | Nabídka (typ označení nebo p/n)
Úhlopříčka | 23,8"-24"
Podsvícení | LED
Rozlišení | min. 1920 x 1080
Úprava povrchu obrazovky | matná
Doba odezvy | max. 5 ms
Kontrast | min. 1000:1
Svítivost | min. 250 cd/m2
Vstupy | min. 1xDVI-D nebo HDMI, 1xD-Sub
Naklápění monitoru | ano
Servis | Záruční servisní zásah bude zahájen v místě instalace do 3 pr. dnů od nahlášení závady
Záruka | 3 roky
Dodací lhůta | do 14 dnů od nabytí účinnosti smlouvy
Cena včetně DPH | max. 3 500 Kč

## Tisk ECO ČB
DNS_TISK ECO ČB |  | Nabídka (typ označení nebo p/n)
Technologie tisku | černobílá laserová/LED tiskárna
Formát | A4
Rychlost tisku | min. 38 str./min.
Pamět | min. 256 MB
Rozlišení | min. 600 x 600 dpi, emulovaně až 4800 x 600, FastRes 1200, ProRes 1200
Vstupní zásobník | min. 250 listů
Víceúčelový zásobník | min. 100 listů
Duplexní tisk | ano, automatický duplex
Rozhranní | USB 2.0, Gigabit Ethernet RJ45, hostitelský port USB
Podpora vysokokapacitních originálních tonerů | ano
Výdrž spotřebního materiálu | Toner min. 9 000 stran
Max. cena originálního toneru včetně DPH | 4000
Kompatibilita | Microsoft Windows 7/8/10 - drivery 64 bit., kompatibilita s tiskem na fólii pro výrobu plošných spojů
Emulace | min. PCL 6, PCL 5, emulace Postscript level 3, přímý tisk PDF, URF, PCLM, PWG
Servis | Záruční servisní zásah bude zahájen v místě instalace do 3 pr. dnů od nahlášení závady
Záruční doba | min. 1 rok s možností prodloužení
Dodací lhůta | do 14 dnů od nabytí účinnosti smlouvy
Cena včetně DPH | max. 6 000 Kč

## Multi tisk ČB
DNS_TISK multi ČB |  | Nabídka (typ označení nebo p/n)
Multifunkční laserová
Technologie tisku | černobílý laserový/LED tisk
Formát | A4
Rychlost černobílého tisku | min. 20 str./min
Pamět | min. 128 MB
Rozlišení | min. 600x600 dpi
Vstupní zásobník | min. 250 listů
Duplexní tisk | ano, automatický (manuální duplex nevyhovuje)
Rozhranní | USB 2.0, Ethernet 100 Mb, RJ45
Skener | plochý barevný
Rozlišení skeneru | optické min. 600x600
Automatický podavač (ADF) | ano
Funkce kopírování | ano
Kompatibilita | Microsoft Windows 7/8/10, drivery 64 bit.
Emulace | min. PCL 5/PCL 6
Servis | Záruční servisní zásah bude zahájen v místě instalace do 3 pr. dnů od nahlášení závady
Záruční doba | 2 roky
Dodací lhůta | do 14 dnů od nabytí účinnosti smlouvy
Cena včetně DPH | max. 5 000 Kč

## Multi tisk barva
DNS_TISK multi barva |  | Nabídka (typ označení nebo p/n)
Multifunkční barevná
Technologie tisku | barevný laserový/LED tisk
Formát | A4
Rychlost tisku | minimálně 25 stran za minutu černobíle i barevně
Pamět | min. 1 GB
Rozlišení | min. 1200x600 dpi
Vstupní zásobník | min. 250 listů
Duplexní tisk | ano, automatický (manuální duplex nevyhovuje)
Rozhranní | USB 2.0, Ethernet 100 Mb, RJ45
Skener | plochý barevný
Rozlišení skeneru | optické min. 600x600
Automatický podavač (ADF) | ano
Funkce kopírování | ano
Kompatibilita | Microsoft Windows 7/8/10, drivery 64 bit.
Emulace | min. PCL 5/PCL 6
Servis | Záruční servisní zásah bude zahájen v místě instalace do 3 pr. dnů od nahlášení závady
Záruční doba | 2 roky
Dodací lhůta | do 14 dnů od nabytí účinnosti smlouvy
Cena včetně DPH | max. 13 000 Kč

## NB15" typ B
DNS_NB15"_typ_B |  | Nabídka (typ označení nebo p/n)
Velikost obrazovky | 15-15,6"
Rozlišení obrazovky | min. 1920 x 1080 FHD
Úprava povrchu obrazovky | antireflexní / matná, LED podsvícení, IPS
Procesor | x86-64 kompatibilní
Výkon | PassMark Average CPU Mark minimální hodnota 9 800 dle http://www.cpubenchmark.net na konci lhůty pro podání nabídek
Grafický adaptér | externí, nesdílená paměť min. 2GB
Paměť RAM | min. 8 GB DDR4
Pevný disk | min. 512 GB M.2 SSD PCIe NVMe
Optická mechanika | ne
Síťová karta | Ethernet 100/1000 Mb, RJ 45
Wifi | ano, WiFI 802.11 ac nebo WiFI 802.11 ax
BlueTooth | ano
Vstupní a výstupní porty | min. 1 x USB 3.0 typ-A, min. 1 x USB 3.1 typ-C (podpora napájení a Display port), min. 1x kombinovaný konektor sluchátek/mikrofonu, min. 1x HDMI (konektor integrovaný v těle ultrabooku)
Interní reproduktory | ano
Interní mikrofon | ano
Webová kamera | ano, min. 720p
Podsvícená klávesnice | ano
Oddělená numerická klávesnice | ano
Čtečka pamětových karet | ano
Hmotnost vč. baterie | max. 2,0 kg
Operační systém | Základní OS pro upgrade na Windows v rámci programu CAMPUS (OEM Win 10)
Požadavky na servis | Záruční servisní zásah bude zahájen v místě instalace příští pracovní den od nahlášení závady
Záruční doba | 2 roky
Dodací lhůta | do 14 dnů od nabytí účinnosti smlouvy
Cena včetně DPH | max. 24 000 Kč

## 60005170
60005170 DNS_TISK multi_ATYP |  | Nabídka (typ označení nebo p/n)
Multifunkční barevná
Technologie tisku a funkcionalita | barevný laserový tisk, kopírování,skenování - multifunkce
Formát | A4
Rychlost tisku | min. 32 str./min ČB ; 32 str./min BARVA
Rychlost skenování | oboustranně minimálně 80 str./min ČB i Barevně ; jednostranně minimálně 40 str./min ČB i Barevně
Pamět | min. 5 GB
Pevný disk | SSD min. 250GB
Rozlišení kopírování | min. 600x600 dpi
Rozlišení tisku | min. 1800 x 600 dpi
Rozlišení skeneru | min. 600x600 dpi
Displej | dotykový, barevný, úhlopríčka min.10". Možnost integrace vlastního prostředí (např. SW pro skenování), možnost náhledu skenů
Vstupní zásobník | min. 500 listů A4 v gr.80, formáty A6-A4, podpora obálek, podpora papíru 60-210 g/m2
Přídavný zásobník | možnost doplnění o další 1-2 zásobníky min. 500 listů A4 v gr.80 každý
Boční ruční podavač | min. 100 listů v gr.80, formáty A6-A4, vlastní formáty, podpora papíru 60-210 g/m2
Duplexní tisk/kopírování/skenování | A4 automatický (manuální duplex nevyhovuje)
Automatický podavač originálů | jednoprůchodový duplexní, min. 50 listů A5-A4 v gr.80, podpora papíru originálu min. 60-120g/m2
Rozhranní | minim. Ethernet 10/100/1000 Mb, RJ45 ; min 1x USB 2.0
Síťové protokoly | min. TCP/IP, LPD, HTTP, HTTPS
Režim skenování | min. e-mail, FTP, HDD, USB, SMB
Souborové formáty skenování | min. JPEG, TIFF, PDF
Aplikační Software kompatibilita | požadujeme kompatibilitu se SW školou již používaným tj. podporu komunikace se serverovou platformou Scanflow, podporu SafeQ v poslední verzi, podporu embedded terminálu.
OS Kompatibilita | Microsoft Windows min. verze 10, macOS, Linux
Tiskové jazyky | min. PCL 5c, PCL 6, Postscript 3
Servis | Záruční servisní zásah bude zahájen v místě instalace do 3 pr. dnů od nahlášení závady
Spotřební materiál - součást dodání | ano, jedna plnohodnotná sada toneru CMYK
Životnost tonerů | černý min. 12000 stran, barevný min. 8000 stran každý
Záruční doba | 2 roky
Instalace tiskárny a software | ano
Zaškolení obsluhy | ano
Termín plnění | do 8 týdnů od nabytí účinnosti smlouvy
Cena včetně DPH za kus | Max. 55 000 Kč

## 60005171 a 60005174
60005171 a 60005174 DNS_DATAPROJEKTOR_ATYP |  | Nabídka (typ označení nebo p/n)
Rozlišení | min. 1920x1080
Typ zdroje světla | LED nebo Laser
Poměr stran | 16:9
Kontrast | min. 30 000:1
Vestavěný reproduktor. | Ano
Projekční vzdálenost | min. 1 m až 7 m na úhlopříčku plátna až 300"
Uchycení | na strop, na stůl
Svítivost | min. 3500 ANSI lumen
Životnost technologie LED | min. 20 000 hod
Konektivita | HDMI , VGA
Záruční doba | min. 2 roky
Doba dodání | do 21 dnů od nabytí účinnosti smlouvy
Max. cena včetně DPH | 45000

## PC_typ_B
60005135 DNS_PC_ typ_B |  | Nabídka (typ označení nebo p/n jednotlivých komponent)
Základní deska | 4 sloty RAM, SOLID kondenzátory, min. USB 3.0
Procesor | x86-64 kompatibilní
Výkon procesoru | PassMark Average CPU Mark minimální hodnota 13000 dle http://www.cpubenchmark.net na konci lhůty pro podání nabídek
Paměť RAM | min. 16 GB DDR4 (min. 2 moduly)
Pevný disk | min. 1 x 512 GB SSD M.2 NVMe + 1 TB HDD
Optická mechanika | DVD+-RW/RAM/DL
Grafická karta | externí grafická karta, min. 4 GB RAM, 1x HDMI 2.0, 1x DP 1.4, šířka paměťové sběrnice 128 bit, PCIe x16, podpora min. DX 12, Average G3D Mark minnimální hodnota 6200 dle https://www.videocardbenchmark.net/ na konci lhůty pro podání nabídek | dodavatel uvedene označení nebo part number nabízené graf. karty
Zvuková karta | integrovaná na základní desce, min. konfigurace 7.1
Napájecí zdroj | min. 450 W, aktivní PFC, splňující normu min. 80PLUS BRONZE
Síťová karta | 10/100/1000 Mb Ethernet, RJ 45, s podporou PXE
Skříň počítače | miditower, bez jakýchkoliv krytek USB portů a DVD mechanik, zadní ventilátor min. 120mm s regulací otáček řízenou základní deskou
Chladič procesoru | chladič procesoru osazen ventilátorem min. 120mm, regulace otáček řízena základní deskou
Vstupní a výstupní porty | min. 2 x USB 3.0 porty , min 2 porty na předním panelu, vstup a výstup pro slucháka a mikrofon na předním panelu
Klávesnice | USB, připojená kabelem, CZ/EN, bez multimediálních kláves
Myš | USB, optická, připojená kabelem, 2 tlačítka + kolečko
Operační systém | Základní OS pro upgrade na Windows v rámci programu CAMPUS (OEM W10)
Požadavky na kompatibilitu | kompatibilita s OS Windows 11
Požadavky na rozšiřitelnost | volná 1 pozice pro 5,25" mechaniku nebo disk, volná 1 pozice pro 3,5" mechaniku
Zabezpečení | Vestavěná technologie min.TPM 2.0
Požadavky na servis | Záruční servisní zásah bude zahájen v místě instalace do 3 pr. dnů s ukončením do 7 pr. dnů od nahlášení závady
Záruční doba | 3 roky na sestavu
Dodací lhůta | do 21 dnů od nabytí účinnosti smlouvy
Cena včetně DPH | max. 21 500 Kč

## LCD27" Výškově
DNS_LCD27" Výškově stavitelný |  | Nabídka (typ označení nebo p/n)
DNS_LCD24" Profi
Úhlopříčka | 27"
Podsvícení | LED
Rozlišení | min. 1920 x 1080, 16:9, IPS/VA/PLS
Úprava povrchu obrazovky | matná
Doba odezvy | max. 5 ms
Kontrast | min. 1000:1 typický, 5 000 000 : 1 ACR
Svítivost | min. 250 cd/m2
Vstupy | min. 1xHDMI, 1xD-Sub, 1xDVI-D nebo 1xDisplay Port
Propojovací kabel | HDMI A - HDMI A, min. HDMI rozhraní ver. 1.4, podpora digit. ochrany obsahu HDCP, kvalitní stínění, délka min. 1,5 m
Reproduktory | ano
Výškově nastavitelný podstavec | ano
Naklápění monitoru | ano
Servis | Záruční servisní zásah bude zahájen v místě instalace do 3 pr. dnů od nahlášení závady
Záruka | 3 roky
Dodací lhůta | do 14 dnů od nabytí účinnosti smlouvy
Cena včetně DPH | max. 6 000 Kč

## Tisk barva
DNS_TISK barva |  | Nabídka (typ označení nebo p/n)
Technologie tisku | barevná laserová/LED tiskárna
Formát | A4
Rychlost tisku | min. 22 str./min ČB ; 22 str./min BARVA
Pamět | min. 256 MB
Rozlišení | min. 600 x 600 dpi
Vstupní zásobník | min. 250 listů
Duplexní tisk | ano, automatický (manuální duplex nevyhovuje)
Rozhranní | USB 2.0, Ethernet 100 Mb, RJ45
Kompatibilita | Kompatibilní s Windows 10
Emulace | min. PCL 5 /PCL 6
Servis | Záruční servisní zásah bude zahájen v místě instalace do 3 pr. dnů od nahlášení závady
Záruční doba | min. 1 rok
Dodací lhůta | do 14 dnů od nabytí účinnosti smlouvy
Cena včetně DPH | max. 7 500 Kč

## 60005173 20
60005173 20 DNS_NB_ATYP |  | Nabídka (typ označení nebo p/n)
Velikost obrazovky | 15,6"
Rozlišení obrazovky | min. 1920 x 1080
Úprava povrchu obrazovky | matná / antireflexní
Procesor | x86-64 kompatibilní
Výkon | PassMark Average CPU Mark minimální hodnota 10000 dle http://www.cpubenchmark.net na konci lhůty pro podání nabídek
Paměť RAM | min. 8 GB
Pevný disk | min. 512 GB SSD
Wifi | ano, 802.11 ax
BlueTooth | ano
Vstupní a výstupní porty | min. 1x USB-C 3.2 (podpora zobrazení/power delivery) min. 1x USB-A 2.0 min. 2x USB-A 3.2 Gen 2 1x grafický výstup VGA 1x grafický výstup HDMI 1x Combo Audio Jack 1x RJ-45 LAN všechny konektory musí být fyzicky vyvedeny z notebooku bez redukcí
Interní reproduktory | ano
Interní mikrofon | ano
Čtečka pamětových karet | ano
Oddělená numerická klávesnice | ano
Podsvícená klávesnice | ano
Webová kamera | ano, min. 720p
Hmotnost vč. baterie | max. 2 kg
Nabíjení přes USB-C | ano
Operační systém | Win 10 Pro (Win 11 kompatibilní)
Požadavky na servis | Záruční servisní zásah bude zahájen do 3 prac. dnů od nahlášení závady
Záruční doba | 2 roky
Dodací lhůta | do 21 dnů od nabytí účinnosti smlouvy
Cena včetně DPH | max. 20 000 Kč

## 60005173 30
60005173 30 DNS_PC_ATYP |  | Nabídka (typ označení nebo p/n)
Základní deska | min: PCIe® 4.0, 16 power stages, 2.5 Gb Ethernet, WiFi 6 (802.11ax), two onboard M.2 slots and four additional M.2 slots on the bundled M.2 x16 Gen 4 Card, SATA 6 Gbps, USB 3.2 Gen 2
Procesor | x86-64 kompatibilní
Výkon procesoru | PassMark Average CPU Mark minimální hodnota 39 200 dle http://www.cpubenchmark.net na konci lhůty pro podání nabídek
Paměť RAM | min. 32 GB DDR4 (min. 2 moduly, min 3600MHz, max. CL16)
Pevný disk | min. 1 x 1TB SSD M.2 NVMe rychlost min.:čtení 3500MB/s,min.: rychlost zápisu 3000MB/s, min.: životnost 600TBW + 1 x 1TB HDD
Grafická karta | min.: 8GB GDDR6, PCI Express x16 4.0 , 256Bit, HDMI 2.1 a DisplayPort 1.4a, LHR Average G3D Martk minimální hodnota 19 700 dle https://www.videocardbenchmark.net/ na konci lhůty pro podání nabídek
Zvuková karta | integrovaná na základní desce
Napájecí zdroj | min. 650W, Gold 80 PLUS Gold, účinnost min 88%, modulárni kabeláž
Síťová karta | 10/100/1000 Mb Ethernet, RJ 45, s podporou PXE
Skříň počítače | miditower, bez jakýchkoliv krytek USB portů a DVD mechanik, zadní, přední a horní ventilátor min. 120mm s regulací otáček řízenou základní deskou, prosklena bočnice temperovanym sklem, přední panel s umístěním seshora, USB-C na prednim panelu, min. 6 slotu na ventilátory, černá barva, odnímatelné externí filtry
Chladič procesoru | chladič procesoru osazen 2x ventilátorem min. 120mm, regulace otáček řízena základní deskou
Vstupní a výstupní porty | 3 x USB 3.2 Gen 2 ( 2 x Type-A + 1 x USB Type-C) 5 x USB 2.0 (1 for audio USB Type-C) 1 x BIOS FlashBack Button(s) 1 x I225-V 2.5Gb Ethernet 1 x DisplayPort 1 x HDMI 5 x Audio jack(s) Wi-Fi module
Klávesnice | USB, připojená kabelem, CZ/EN, bez multimediálních kláves
Myš | USB, optická, připojená kabelem, 2 tlačítka + kolečko
Operační systém | Základní OS pro upgrade na Windows v rámci programu CAMPUS (OEM W10)
Požadavky na kompatibilitu | kompatibilita s OS Windows 10
Požadavky na servis | Záruční servisní zásah bude zahájen do 3 pr. dnů od nahlášení závady
Záruční doba | 3 roky na sestavu
Dodací lhůta | do 30 dnů od nabytí účinnosti smlouvy
Cena včetně DPH | max. 63 000 Kč

## LCD27" 4K
DNS_LCD27"_4K |  | Nabídka (typ označení nebo p/n)
Úhlopříčka | 27"
Podsvícení | LED, IPS
Rozlišení | 4K UHD (3840 x 2160)
Úprava povrchu obrazovky | matná, rovná
Doba odezvy | max. 5 ms
Kontrast | min. 1000:1
Svítivost | min. 300 cd/m2
Konektory | min. 1x HDMI, min. 1x Display Port min. 2x USB-A 3.0
Pivot | ano
Flicker free | ano
Filtr modrého světla | ano
Naklápění monitoru | ano
Výškově nastavitelný stojan | ano
Servis | Záruční servisní zásah bude zahájen do 3 pr. dnů od nahlášení závady
Záruka | 3 roky
Dodací lhůta | do 14 dnů od nabytí účinnosti smlouvy
Cena včetně DPH | max. 8 500 Kč

## 60005175
60005175 DNS_NB_ATYP |  | Nabídka (typ označení nebo p/n)
Velikost obrazovky | min. 13,3"
Rozlišení obrazovky | Nativní rozlišení 2560 × 1600 min. 500 nits Široký barevný rozsah (P3) Technologie True Tone
Úprava povrchu obrazovky | nedotykový Retina
Procesor | ARMv8 Instruction Set 8 cores / 8 threads 16jádrový Neural Engine PassMark Average CPU Mark minimální hodnota 15000
Grafický adaptér | integrovaný, 8-Core GPU
Paměť RAM | min. 16GB RAM jednotné paměti
Pevný disk | min. 512GB SSD
Wifi | Wi‑Fi 6 802.11ax
BlueTooth | ano, min. v 5.0
Vstupní a výstupní porty | min. 2x Thunderbolt/USB4 / USB-C porty s podporou nabíjení, připojení 6K/60Hz monitoru Datový přenos až 40Gb/s snímač otisků prstů min. 1x 3,5mm sluchátkový konektor
Klávesnice a trackpad | Podsvícený Magic Keyboard CZ Touch ID Touch Bar
Interní mikrofon | Soustava tří mikrofonů studiové kvality
Webová kamera | FaceTime HD kamera
Baterie / napájení | výdrž min. 20 hod., Li-Pol, lze nabíjet přes USB-C min. 61W USB-C napájecím adaptérem
Barva | preferována vesmírně šedá
Konstrukce | pevná, celokovová
Hmotnost | max. 1,4 kg
Operační systém | MAC OS
Zdůvodnění nákupu | Aktuálně jediné řešení je práce v prostředí macOS na zařízení Apple, protože podporuje jak profesionální desktopové aplikace v rámci příprav a administrativní práce v europských a národních projektech, tak poskytuje plnohodnotné prostředí pro vývoj aplikací a algoritmů v prostředí UNIX.
Záruční doba | min. 12 měsíců
Dodací lhůta | do 30 dnů od nabytí účinnosti smlouvy
Max cena včetně DPH | 50000

## 60005176 10
60005176 10 DNS_LCD_ATYP |  | Nabídka (typ označení nebo p/n)
Úhlopříčka | min. 27"
Podsvícení | LED
Rozlišení | Quad HD 2560 × 1440
Úprava povrchu obrazovky | matná, IPS
Doba odezvy | max. 5 ms
Kontrast | min. 1000:1
Svítivost | min. 350 cd/m2
Barevná hloubka | min. 8 bit
Vstupy | min. 1xHDMI 1.4, 2xDispalyPort 1.2, 1x USB-C
Reproduktory | ano
Pivot | ano, výškově stavitelný
Další funkce | PowerDelivery min. 65W,
Kabeláž v balení | HDMI, USB
Servis | Záruční servisní zásah bude zahájen do 3 pr. dnů od nahlášení závady
Dodací lhůta | do 21 dnů od nabytí účinnosti smlouvy
Záruka | 3 roky
Cena včetně DPH | 11000

## 60005176 20
60005176 20 DNS_NB_ATYP |  | Nabídka (typ označení nebo p/n)
Velikost obrazovky | 15,6"
Rozlišení obrazovky | min. 1920 x 1080 FHD
Úprava povrchu obrazovky | LED podsvícení
Procesor | x86-64 kompatibilní
Výkon | PassMark Average CPU Mark minimální hodnota 10 500 dle http://www.cpubenchmark.net na konci lhůty pro podání nabídek
Grafický adaptér | integrovaná
Paměť RAM | min. 16 GB DDR4
Pevný disk | min. 512 GB M.2 SSD PCIe
Optická mechanika | ne
Wifi | ano, WiFI 802.11, WIFI 5
BlueTooth | ano, min. v4.1
Vstupní a výstupní porty | min. 1 x USB-C min. 1 x USB-A 3.2 Gen 1, min. 2x USB-A 2.0, min. 1x kombinovaný konektor sluchátek/mikrofonu, min. 1x HDMI (konektor integrovaný v těle ultrabooku)
Interní reproduktory | ano
Interní mikrofon | ano
Webová kamera | ano, min. 720p
Podsvícená klávesnice | ano
Oddělená numerická klávesnice | ano
Čtečka pamětových karet | ano
Hmotnost vč. baterie | max. 2,0 kg
Operační systém | Základní OS pro upgrade na Windows v rámci programu CAMPUS (OEM Win 10)
Požadavky na servis | Záruční servisní zásah bude zahájen příští pracovní den od nahlášení závady
Záruční doba | 2 roky
Dodací lhůta | do 21 dnů od nabytí účinnosti smlouvy
Cena včetně DPH | max. 27 000 Kč

## Tisk ECO multi barva
DNS_TISK ECO multi barva |  | Nabídka (typ označení nebo p/n)
Technologie tisku | barevný laserový tisk, multifunkce - kopírování,skenování
Formát | A4
Rychlost barevného tisku | min. 33 str./min
Rychlost čb tisku | min. 33 str./min
Pamět | HDD min. 250 GB, min. 2 GB systémové RAM
Rozlišení tisku | min. 600 x 600 dpi
Rozlišení kopírování | min. 600 x 600 dpi
Rozlišení skenování | min. 600 x 600 dpi
Rychlost skenování čb/barva | min. 35 str./min.
Standardní zásobník | min. 500 listů, A6-A4
Boční vstup papíru | min. 100 listů, A6-A4
Automatický podavač (ADF) | ano, duplexní, min. 50 listů A5-A4
Duplexní tisk/kopírování/skenování | ano, A4 automatický (manuální duplex nevyhovuje)
Rozhranní | USB 2.0, Ethernet 10/100/1000 Mb, RJ45
Síťové protokoly | min. TCP/IP, SMB, LPD, HTTP, HTTPS
Režim skenování | min. e-mail, SMB, FTP, HDD, USB
Souborové formáty skenování | min. JPEG, TIFF, PDF
Kapacita tonerů | min. 12 000 stran
Kapacita zobraz. jednotky | min. 50 000 stran
Max. cena originálního toneru včetně DPH | 800 Kč za černý, 1500 Kč za barevný
Kompatibilita | Microsoft Windows 7/8/10, drivery 64 bit.
Emulace | min. PCL 5, PCL XL, PostScript, XPS, OpenXPS, PDF
Ovládací panel | ano, dotykový - barevný, min. 7"
Servis | Záruční servisní zásah bude zahájen v místě instalace do 3 pr. dnů od nahlášení závady
Záruční doba | min. 1 rok s možností prodloužení
Další požadavky | instalace, zprovoznění, zaškolení obsluhy
Dodací lhůta | do 8 týdnů od nabytí účinnosti smlouvy
Cena včetně DPH | max. 50 000 Kč