## DNS_SERVER_ATYP
60005196 10 DNS_SERVER_ATYP |  | Nabídka (typ označení nebo p/n)
Procesor | x86-64 kompatibilní, 8-core 2.1 (základní) / 2.7 (turbo) GHz TDP 45W, Systém hardwarového šifrování (AES-NI), PassMark Average CPU Mark minimální hodnota 9900
Paměť RAM | 32 GB DDR4 ECC RDIMM (rozšiřitelná až na 128 GB) / SSD TRIM
Šachta(y) pevného disku | 12
Maximální počet šachet pevného disku s rozšiřující jednotkou | 96 (RX1222sas/RX1217sas x 7) / 180 (RX2417sas x 7)
Pevný disk | Disky vyměnitelné za provozu
Podporovaný typ RAID | Základní, JBOD, RAID 0, RAID 1, RAID 5, RAID 6, RAID 10, Synology RAID F1
Správa úložiště | • Maximální velikost jednoho svazku: 108 TB / 200 TB (vyžaduje se minimálně 32 GB RAM, pouze pro skupiny RAID 5 nebo RAID 6) • Maximální počet snímků systému: 65 5365 • Maximální počet vnitřních svazků: 256
Mezipaměť SSD | Podpora mezipaměti pro čtení/zápis
Možnost sdílení souborů | • Maximální počet místních uživatelských účtů: 16 000 • Maximální počet místních skupin: 512 • Maximální počet sdílených složek: 512 • Maximální počet souběžných připojení SMB/NFS/AFP/FTP: 4 000
Oprávnění | Windows Access Control List (ACL), oprávnění aplikace
Adresářová služba | Integrace domény Windows® AD: Přihlášení uživatelů domény přes protokol SMB/NFS/AFP/FTP/File Station, Integrace LDAP
Virtualizace | VMware vSphere® 6,5, Microsoft Hyper-V®, Citrix®, OpenStack®
Zabezpečení | Brána firewall, šifrování sdílené složky, šifrování SMB, FTP přes SSL/TLS, SFTP, rsync přes SSH, automatické blokování přihlášení, podpora certifikátu Let's Encrypt, HTTPS (přizpůsobitelná šifrovací sada)
Podporovaný klient | Windows 7 a novější, Mac OS X® 10.11 a novější
Podporovaný prohlížeč | Chrome®, Firefox®, Edge®, Internet Explorer® 10 a novější, Safari® 10 a novější; Safari (iOS 10 a novější), Chrome (Android™ 6.0 a novější) na tabletech
Kompatibilní typ disku | 12 x 3,5" nebo 2,5" SAS/SATA HDD/SSD
Systém souborů | Interní: Btrfs, ext4 Externí: Btrfs, ext4, ext3, FAT, NTFS, HFS+, exFAT
Externí porty | 4ks RJ-45 1GbE LAN port (s podporou funkcí Link Aggregation / Failover) 2ks RJ-45 10GbE LAN port (s podporou funkcí Link Aggregation / Failover) 2ks Port USB 3.2 Gen 1 1ks Rozšiřovací port
Rozšíření PCIe | 2 x Gen3 x8 slots (x8 link) Podpora výkonné karty síťového rozhraní
Zdroj | Jednotka/adaptér zdroje energie 500 W Náhradní zdroj energie Vstupní střídavé napětí 100 V na 240 V AC Frekvence napájení 50/60 Hz, Jednofázový Spotřeba energie 137.17 W (za chodu), 70.95 W (hibernace pevného disku)
Ventilátor | 80 mm x 80 mm x 4 pcs Režim otáček ventilátoru: * Vysokorychlostní režim * Chladný režim * Tichý režim
Operační systém | DSM
Síťový protokol | SMB, AFP, NFS, FTP, WebDAV, CalDAV, iSCSI, Telnet, SSH, SNMP, VPN (PPTP, OpenVPN™, L2TP)
Hyper Backup | Podporuje místní zálohování, síťové zálohování a zálohování dat do veřejných cloudů
Nástroje pro zálohování | Záloha konfigurace systému DSM, podpora funkce Time Machine systému macOS, aplikace pro stolní počítače Synology Drive Client Synchronizace sdílených složek – maximální počty úloh: 32
Snapshot Replication | • Maximální počet snímků sdílených složek: 1 024 • Maximální počet replikací: 64
Synology High Availability | Nastavení serverů NAS do jednoho clusteru high-availability
Synology Drive | Univerzální portál, který synchronizuje soubory mezi různými platformami včetně systémů Windows, macOS, Linux, Android a iOS. • Maximální počet hostovaných souborů: 5 000 000 • Maximální počet souběžných připojení pro počítačové klienty: 2 000
File Station | Virtuální disk, vzdálená složka, editor seznamu Windows ACL, komprimace/extrahování archivovaných souborů, řízení šířky pásma pro konkrétní uživatele nebo skupiny, vytváření sdílených odkazů, protokoly přenosu
Presto File Server | Podpora vysokorychlostního přenosu dat po síti WAN pomocí exkluzivní technologie SITA mezi zařízením Synology NAS a stolním počítačem
Nástroje pro spolupráci | Podporuje spolupráci pomocí služby rychlých zpráv Synology Chat, online editoru Synology Office a pomocníka pro plánování Synology Calendar • Maximální počet uživatelů služby Chat: 6 000 • Maximální počet uživatelů služby Office: 3 400 • Kalendář: Podporuje formát CalDAV a přístup přes mobilní zařízení
Funkce | Zotavení po ztrátě napájení Plánované zapnutí/vypnutí Probuzení přes LAN / WAN
Provozní teplota | 0°C na 35°C (32°F na 95°F)
Rozměr (RU) | 2U
Velikost (výška x šířka x hloubka) | 88 mm x 482 mm x 724 mm
Environmentální požadavky | RoHs
Zdůvodnění nákupu | Rozšíření datového úložiště IT4I - jedná se o rozšíření stávající infrastruktury, u které je nutné zajistit kompatibilitu s nově pořízenými zařízeními.
Součást dodávky | sada ližin Synology – RKS-02
Záruční doba | min. 5 let
Dodací lhůta | do 40 dnů od nabytí účinnosti smlouvy
Max cena včetně DPH | 170000

## DNS_DISK_ATYP
60005196 20 DNS_DISK_ATYP |  | Nabídka (typ označení nebo p/n)
Typ úložiště | HDD
Formát | 3.5" interní
Kapacita disku | 12 TB
Otáčky | 7200
Rozhraní | SATA 6 Gb/s
Rychlost rozhraní | 6,0 Gb/s, 3,0 Gb/s, 1,5 Gb/s
Velikost vyrovnávací paměti | 256MiB
Dlouhodobá přenosová rychlost | 242 MiB/s
Střední doba do poruchy | 2 500 000 hodin
Hodnota pracovního úložiště | Celkem 550 TB přenesených za rok
Certifikace | CE, RCM, BSMI, KC, EAC, UL, TUV, CSA, ICES, RoHS
Použití | HDD podnikové třídy pro systémy Synology NAS
Funkce | Aktualizace firmwaru probíhají automaticky společně s aktualizacemi systému DSM
Kompatibilita | Kompatibilní s NAS Synology SA3400, kompatibilita ověřena, HDD uveden v kompatibility listu výrobce NAS.
Environmentální požadavky | TUV, RoHS, CE
Záruční doba | min. 5 let
Dodací lhůta | do 21 dnů od nabytí účinnosti smlouvy
Max cena včetně DPH | 12000