## NB15" typ B
DNS_NB15"_typ_B |  | Nabídka (typ označení nebo p/n)
Velikost obrazovky | 15-15,6"
Rozlišení obrazovky | min. 1920 x 1080 FHD
Úprava povrchu obrazovky | antireflexní / matná, LED podsvícení, IPS
Procesor | x86-64 kompatibilní
Výkon | PassMark Average CPU Mark minimální hodnota 10 400 dle http://www.cpubenchmark.net na konci lhůty pro podání nabídek
Paměť RAM | min. 16 GB DDR4
Pevný disk | min. 512 GB M.2 SSD PCIe NVMe
Optická mechanika | ne
Wifi | ano, WiFI 802.11 ac nebo WiFI 802.11 ax
BlueTooth | ano
Vstupní a výstupní porty | min. 1 x USB 3.0 typ-A, min. 1 x USB 3.1 typ-C min. 1x kombinovaný konektor sluchátek/mikrofonu, min. 1x HDMI (konektor integrovaný v těle ultrabooku)
Interní reproduktory | ano
Interní mikrofon | ano
Webová kamera | ano, min. 720p
Podsvícená klávesnice | ano
Oddělená numerická klávesnice | ano
Čtečka pamětových karet | ano
Hmotnost vč. baterie | max. 2,0 kg
Operační systém | Základní OS pro upgrade na Windows v rámci programu CAMPUS (OEM Win 10)
Požadavky na servis | Záruční servisní zásah bude zahájen příští pracovní den od nahlášení závady
Záruční doba | 2 roky
Dodací lhůta | do 14 dnů od nabytí účinnosti smlouvy
Cena včetně DPH | max. 27 000 Kč

## 60005193
60005193 DNS_PC_ATYP |  | Nabídka (typ označení nebo p/n)
Velikost obrazovky | min. 23,5"
Typ | PC zabudované v obrazovce
Rozlišení obrazovky | min. 4480 × 2520 při 218 pixelech na palec jas 500 nitů Technologie True Tone
Procesor | PassMark minimální hodnota 15 000 dle https://www.cpubenchmark.net na konci lhůty pro podání nabídek
Paměť RAM | min. 8GB
Pevný disk | min. 512 GB SSD
Wifi | Wi‑Fi 6 802.11ax
BlueTooth | ano, min. v 5.0
Vstupní a výstupní porty | min. 2x Thunderbolt / USB 4 s podporou pro: DisplayPort Thunderbolt 3 (až 40 Gb/s) USB 4 (až 40 Gb/s) USB 3.1 Gen 2 (až 10 Gb/s) min. 2x USB 3 min. 1x 3,5mm sluchátkový výstup
Klávesnice a myš | ano, součást dodání, Magic Keyboard CZ s Touch ID a Magic Mouse
Webová kamera | HD kamera s rozlišením 1080p
Barva | modrá
Hmotnost | max. 5 kg
Operační systém | macOS
Záruční doba | min. 12 měsíců
Součást dodávky | min. 143W napájecí adaptér s podporou Gigabit Ethernet
Dodací lhůta | do 9 týdnů od nabytí účinnosti smlouvy
Max cena vč. DPH | 51000
Odůvodnění nákupu: PC bude využíván k testování správnosti funkcí různých typů studijních opor v on line prostředí, a to jak na platformě počítačů s operačním systémem Windows, tak i na platformě s operačním systémem OS prostředky firmy Apple. Požadavek na tento ATYP vychází z potřeby zajistit komunikaci s užívanými zařízeními jako iPad, iPhone, Apple TV, Barco ClickShare apod. a kompatibilitu s užívanými technologiemi jako AirDrop, Sidecar a AirPlay.

## PC_ typ_B
DNS_PC_ typ_B |  | Nabídka (typ označení nebo p/n) jednotlivých komponent
Základní deska | 4 sloty RAM, SOLID kondenzátory, min. USB 3.0
Procesor | x86-64 kompatibilní
Výkon procesoru | PassMark Average CPU Mark minimální hodnota 12000 dle http://www.cpubenchmark.net na konci lhůty pro podání nabídek
Paměť RAM | min. 16 GB DDR4 (min. 2 moduly)
Pevný disk | min. 1 x 512 GB SSD M.2 NVMe a 1 x 1 TB, SATA 6 Gb/s, min.7200 ot./min
Optická mechanika | DVD+-RW/RAM/DL
Grafická karta | externí grafická karta, min. 4 GB RAM, min. 1x HDMI 2.0, 1x DP 1.4, (konektory fyzicky na graf. kartě bez redukcí) šířka paměťové sběrnice 128 bit, PCIe x16, podpora min. DX 12, Average G3D Mark minnimální hodnota 6000 dle https://www.videocardbenchmark.net/ na konci lhůty pro podání nabídek | dodavatel uvedene označení nebo part number nabízené graf. karty
Zvuková karta | integrovaná na základní desce, min. konfigurace 7.1
Napájecí zdroj | min. 450 W, aktivní PFC, splňující normu min. 80PLUS BRONZE
Síťová karta | 10/100/1000 Mb Ethernet, RJ 45, s podporou PXE
Skříň počítače | miditower, Beznástrojový přístup do skříně, Perforované čelo, Prachové filtry, Osazené ventilátory: min 2x120mm (1x v přední části a 1x v zadní části),
Chladič procesoru | chladič procesoru osazen ventilátorem min. 120mm, PWM regulace otáček, s účinností chlazení TDP min. do 125 W, min. 3x heatpipes
Vstupní a výstupní porty | min. 2 x USB 3.0 porty , min 1x USB 3.0 na přední/horní straně skříně, vstup a výstup pro slucháka a mikrofon na přední/horní straně skříně
Klávesnice | USB, připojená kabelem, CZ/EN, bez multimediálních kláves
Myš | USB, optická, připojená kabelem, 2 tlačítka + kolečko
Operační systém | Základní OS pro upgrade na Windows v rámci programu CAMPUS (OEM W10)
Požadavky na kompatibilitu | kompatibilita s OS Windows 11
Požadavky na rozšiřitelnost | volná 1 pozice pro 5,25" mechaniku nebo disk, volná 1 pozice pro 3,5" mechaniku
Zabezpečení | Vestavěná technologie min.TPM 2.0
Požadavky na servis | Zahájení reklamace následující pracovní den od nahlášení závady. Vyřízení reklamace bezodkladně, nejpozději však ve lhůtě 30 dnů ode dne jejího uplatnění.
Záruční doba | 3 roky na sestavu
Dodací lhůta | do 14 dnů od nabytí účinnosti smlouvy
Cena včetně DPH | max. 22 500 Kč

## PC_ typ_A
DNS_PC_ typ_A |  | Nabídka (typ označení nebo p/n) | Nabídka (typ označení nebo p/n) jednotlivých komponent
Základní deska | SOLID kondenzátory, min. USB 3.0, podpora procesorů s integrovaným grafickým čipem, min. 1x HDMI
Procesor | x86-64 kompatibilní
Výkon procesoru | PassMark Average CPU Mark minimální hodnota 5000 dle http://www.cpubenchmark.net na konci lhůty pro podání nabídek | Intel Core i5-2400S @ 2.50GHz
Paměť RAM | min. 8GB DDR4
Pevný disk | min. 1 x 500 GB SSD M.2
Optická mechanika | DVD+-RW/RAM/DL
Grafická karta | integrovaná
Zvuková karta | integrovaná na základní desce, min. konfigurace 7.1
Napájecí zdroj | min. 450 W, aktivní PFC, splňující normu min. 80PLUS BRONZE
Síťová karta | 10/100/1000 Mb Ethernet, RJ 45, s podporou PXE
Skříň počítače | Beznástrojový přístup do skříně, Perforované čelo, Prachové filtry,
Vstupní a výstupní porty | min. 2 x USB 3.0 porty , min 2 porty na předním panelu, vstup a výstup pro slucháka a mikrofon na předním panelu
Klávesnice | USB, připojená kabelem, CZ/EN, bez multimediálních kláves
Myš | USB, optická, připojená kabelem, min. 2 tlačítka + kolečko
Operační systém | Základní OS pro upgrade na Windows v rámci programu CAMPUS (OEM W10)
Požadavky na kompatibilitu | kompatibilita s OS Windows 11
Požadavky na rozšiřitelnost | volná 1 pozice pro 5,25" mechaniku nebo disk
Zabezpečení | Vestavěná technologie min.TPM 2.0
Požadavky na servis | Zahájení reklamace následující pracovní den od nahlášení závady. Vyřízení reklamace bezodkladně, nejpozději však ve lhůtě 30 dnů ode dne jejího uplatnění.
Záruční doba | min. 36 měsíců (poskytovaná výrobcem na celou sestavu)
Dodací lhůta | do 14 dnů od nabytí účinnosti smlouvy
Cena včetně DPH | max. 13 500 Kč

## LCD27"
DNS_LCD27" |  | Nabídka (typ označení nebo p/n)
Úhlopříčka | 27"
Podsvícení | LED
Rozlišení | min. 1920 x 1080 FHD, IPS
Úprava povrchu obrazovky | matná
Doba odezvy | max. 5 ms
Kontrast | min. 1000:1 resp. 10M:1
Svítivost | min. 250 cd/m2
Vstupy | min. 1xHDMI min. 1xDisplay Port
Propojovací kabel | HDMI A - HDMI A, min. HDMI rozhraní ver. 1.4, podpora digit. ochrany obsahu HDCP, kvalitní stínění, délka min. 1,5 m
Naklápění monitoru | ano
Servis | Záruční servisní zásah bude zahájen v místě instalace do 3 pr. dnů od nahlášení závady
Záruka | 3 roky
Dodací lhůta | do 14 dnů od nabytí účinnosti smlouvy
Cena včetně DPH | max. 5 000 Kč

## NB15" typ A
DNS_NB15"_typ_A |  | Nabídka (typ označení nebo p/n)
Velikost obrazovky | 15-15,6"
Rozlišení obrazovky | min. 1920 x 1080
Úprava povrchu obrazovky | matná / antireflexní
Procesor | x86-64 kompatibilní
Výkon | PassMark Average CPU Mark minimální hodnota 7700 dle http://www.cpubenchmark.net na konci lhůty pro podání nabídek
Paměť RAM | min. 8 GB
Pevný disk | min. 256 GB SSD
Optická mechanika | ne
Wifi | ano, 802.11 a/b/g/n/ac
BlueTooth | ano
Vstupní a výstupní porty | min. 1x USB 3.1 typ C min. 1x USB 3.1 Gen1 typ A min. 1x HDMI (konektor integrovaný v těle notebooku) min. 1x kombinovaný konektor sluchátek/mikrofonu
Interní reproduktory | ano
Interní mikrofon | ano
Čtečka pamětových karet | ano
Oddělená numerická klávesnice | ano
Podsvícená klávesnice | ano
Webová kamera | ano, min. 720p
Hmotnost vč. baterie | max. 2 kg
Operační systém | Základní OS pro upgrade na Windows v rámci programu CAMPUS (OEM Win 10)
Požadavky na servis | Záruční servisní zásah bude zahájen do 3 prac. dnů od nahlášení závady
Záruční doba | 2 roky
Dodací lhůta | do 14 dnů od nabytí účinnosti smlouvy
Cena včetně DPH | max. 18 500 Kč

## 60005195
60005195 DNS_NB_ATYP |  | Nabídka (typ označení nebo p/n)
Velikost obrazovky | 14"
Rozlišení obrazovky | min. 1920 x 1080 FHD
Úprava povrchu obrazovky | IPS, antireflexní, (široký pozorovací úhel) Wide View, LED podsvícení
Procesor | x86-64 kompatibilní
Výkon | PassMark Average CPU Mark minimální hodnota 21400 dle http://www.cpubenchmark.net
Grafická karta | ano, externí, nesdílená paměť min. 2GB
Paměť RAM | min. 16GB (1x 16GB) DDR4
Slot pro RAM | min. 2 sloty, 1 slot volný
Pevný disk | min. 512 GB SSD PCIe M.2
Optická mechanika | nepožadujeme
Síťová karta | ano, min. GbE (10/100/1000)
Wifi | ano, min. dvoupásmový adaptér, WiFi 802.11ax
BlueTooth | ano, min. BlueTooth 5.1.
Vstupní a výstupní porty | min. 1x port USB 3.2 1. generace; 1x port USB 3.2 1. generace s technologií PowerShare; 1x port HDMI 2.0; 1x port RJ-45; 2x porty USB Type - C s napájením a rozhraním DisplayPort 2.0; 1x kombinovaný konektor pro mikrofon/sluchátka
Interní reproduktory | ano
Interní mikrofon | ano
Webová kamera | ano, min. barevná kamera s rozlišením HD (720p)
Čtečka pamětových karet | ano
Podsvícená klávesnice | ano
Čtečka otisku prstu | ano
Hmotnost vč. baterie | max. 1,50 kg
Operační systém | Základní OS pro upgrade na Windows v rámci programu CAMPUS
Požadavky na servis | Záruční servisní zásah bude zahájen v místě instalace. Oprava následující pracovní den od nahlášení závady (Next Business Day On-Site Service).
Záruční doba notebooku | min. 36 měsíců (Poskytovaná výrobcem)
Dokovací stanice kompatibilní s nabídnutým notebookem, podporují průmyslové standardy pro dokování USB-C3.
Napájecí adaptér | ano, 130 W AC
Rozhraní | USB-C (délka kabelu min. 1 m)
Hmotnost | max. 0,60 kg
Konektivita | min.2x port DP 1.4; 1x port HDMI; 3x port USB 3.1 Gen 1 typ A; 2x port USB 3.1 Gen 2 typ C; 1x port RJ-45 (Gigabit Ethernet); 1x konektor pro bezpečnostní zámek
Podporované operační systém | min. MS Windows 10; Ubuntu 18.04; Red Hat Enterprise Linux
Požadavky na servis | Záruční servisní zásah v servise.
Záruční doba | min. 36 měsíců
Dodací lhůta celé sestavy | do 21 dnů od nabytí účinnosti smlouvy
Max. cena celé sestavy včetně DPH | 47300

## Multi tisk ČB
DNS_TISK multi ČB |  | Nabídka (typ označení nebo p/n)
Multifunkční laserová
Technologie tisku | černobílý laserový/LED tisk
Formát | A4
Rychlost černobílého tisku | min. 20 str./min
Pamět | min. 128 MB
Rozlišení | min. 600x600 dpi
Vstupní zásobník | min. 250 listů
Duplexní tisk | ano, automatický (manuální duplex nevyhovuje)
Rozhranní | USB 2.0, Ethernet 100 Mb, RJ45
Skener | plochý barevný
Rozlišení skeneru | optické min. 600x600
Automatický podavač (ADF) | ano
Funkce kopírování | ano
Kompatibilita | Microsoft Windows 7/8/10, drivery 64 bit.
Emulace | min. PCL 5/PCL 6
Servis | Záruční servisní zásah bude zahájen v místě instalace do 3 pr. dnů od nahlášení závady
Záruční doba | 2 roky
Dodací lhůta | do 14 dnů od nabytí účinnosti smlouvy
Cena včetně DPH | max. 5 000 Kč

## 60005197 10
60005197 10 DNS_PC_ATYP |  | Nabídka (typ označení nebo p/n)
Základní deska | podpora min. 64 GB RAM, 2 sloty.
Procesor | x86-64 kompatibilní
Výkon procesoru | PassMark Average CPU Mark minimální hodnota 12 395 dle http://www.cpubenchmark.net ; TDP max. 70W
Paměť RAM | min. 8GB DDR4 (1x 8 GB, min 2600 MHz)
Pevný disk | min. 512GB SSD M.2 PCIe NVMe
Mechaniky pro média | ano, DVD RW
Grafická karta | Integrovaná
Zvuková karta | Integrovaná
Síťová karta | Intertní 10/100/1000 Mb Ethernet, podpora WOL
Napájecí zdroj | max. 250W súčinností min 85% (80 Plus Bronze)
Skříň počítače | Small Form Factor bez jakýchkoliv krytek portů na předním panelu,beznástrojový přístup do skříně a k hlavním komponentům PC, možnost uzamčení skříně.
Vstupní a výstupní porty | Přední panel: min. 1x USB 3.2, 2x USB 2.0, 1x zvukový konektor typu JACK
Zadní panel: min. 2x USB 3.2, 2x USB 2.0, 1x RJ-45 , 1x DisplayPort 1.4, 1x HDMI
Klávesnice součást dodání | USB připojená kabelem nebo bezdrátová, včetně numerické části, CZ/EN, typ kláves chiclet, v případě drátové délka kabelu min. 1,5m
Myš součást dodání | USB připojená kabelem nebo bezdrátová, optická s rozlišení min. 1000 dpi, posuvné kolečko (3 tlačítka), v případě drátové délka kabelu min. 1,5m
Operační systém | Základní pro upgrade na OS v rámci licenčního programu MS CAMPUS
Požadavky na kompatibilitu | Kompatibilita s OS Windows 10, 64-bit a vyšší.
BIOS management | Lokální nebo vzdálená možnost BIOS flash update a možnost zaheslování BIOSu, možnost zablokování vybraných zařízení a sběrnic tak, aby s nimi nemohl pracovat operační systém (alespoň v rozsahu DVD, USB porty), možnost povolit či zakázat používání jednotlivých USB portů jen pro zadní skupinu nebo jen pro přední skupinu, možnost povolit či zakázat používání USB portů jednotně a to pro přední či zadní skupinu portů
Zabezpečení | Vestavěná technologie min. TPM 2.0, otvor pro uzamčení skříně lankem
Enviromentální služby | min. EPEAT, Energy Star 6.x
Záruční doba | min. 36 měsíců. Nabídnutá záruka musí být poskytnutá přímo výrobcem zařízení a musí být ověřitelná na veřejně přístupném webu výrobce. Dokončená oprava PC, klávesnice a myši nejpozději následující pracovní den po nahlášení závady v místě instalace, oprava klávesnice a myši výměným způsobem.
Doba dodání | 45 dnů od nabytí účinnosti smlouvy
Max cena včetně DPH | 25000

## 60005197 20
60005197 20 DNS_PC_ATYP |  | Nabídka (typ označení nebo p/n)
Základní deska | podpora min. 64 GB RAM, 4 sloty.
Procesor | x86-64 kompatibilní
Výkon procesoru | PassMark Average CPU Mark minimální hodnota 16 990 dle http://www.cpubenchmark.net ;min. 8 jader, TDP max. 70W
Paměť RAM | min. 16GB DDR4
Pevný disk | min. 512GB, M.2
Mechaniky pro média | bez optické mechaniky
Grafická karta | externí, min. 2x mDP 1.4 s rozlišením 4096x2160@60Hz, redukce na DP, podpora OpenGL 4.5 a vyšší, Direct X12 a vyšší, min. 2GB GDDR5, výkon v benchmarku PassMark Average G3D Mark min. 3600 bodů
Zvuková karta | Integrovaná
Síťová karta | Intertní 10/100/1000 Mb Ethernet, podpora WOL
Napájecí zdroj | max. 300W súčinností min 85% (80 Plus Bronze)
Skříň počítače | Small Form Factor bez jakýchkoliv krytek portů na předním panelu,beznástrojový přístup do skříně a k hlavním komponentům PC, možnost uzamčení skříně.
Vstupní a výstupní porty | Přední panel: min. 1x USB-A 3.2 2. gen, 1x USB 3.2 typ C 2. gen, 1x univerzální zvukový konektor typu JACK
Zadní panel: min. 3x USB 3.2, 1x RJ-45 , 1x DiplayPort 1.4
Klávesnice součást dodání | USB připojená kabelem nebo bezdrátová, včetně numerické části, CZ/EN, typ kláves chiclet, v případě drátové délka kabelu min. 1,5m
Myš součást dodání | USB připojená kabelem nebo bezdrátová, optická s rozlišení min. 1000 dpi, posuvné kolečko (3 tlačítka), v případě drátové délka kabelu min. 1,5m
Operační systém | Základní pro upgrade na OS v rámci licenčního programu MS CAMPUS
Požadavky na kompatibilitu | Kompatibilita s OS Windows 10, 64-bit a vyšší.
BIOS management | Lokální nebo vzdálená možnost BIOS flash update a možnost zaheslování BIOSu, možnost zablokování vybraných zařízení a sběrnic tak, aby s nimi nemohl pracovat operační systém (alespoň v rozsahu DVD, USB porty), možnost povolit či zakázat používání jednotlivých USB portů jen pro zadní skupinu nebo jen pro přední skupinu, možnost povolit či zakázat používání USB portů jednotně a to pro přední či zadní skupinu portů
Zabezpečení | Vestavěná technologie min. TPM 2.0, otvor pro uzamčení skříně lankem
Enviromentální služby | min. EPEAT, Energy Star 7.x,
Certifikace | Certifikace nezávislého dodavatele softwaru (ISV)
Záruční doba | min. 36 měsíců. Nabídnutá záruka musí být poskytnutá přímo výrobcem zařízení a musí být ověřitelná na veřejně přístupném webu výrobce. Dokončená oprava PC, klávesnice a myši nejpozději následující pracovní den po nahlášení závady v místě instalace, oprava klávesnice a myši výměným způsobem.
Doba dodání | 45 dnů od nabytí účinnosti smlouvy
Max cena včetně DPH | 37000

## LCD27" Výškově
DNS_LCD27" Výškově stavitelný |  | Nabídka (typ označení nebo p/n)
DNS_LCD24" Profi
Úhlopříčka | 27"
Podsvícení | LED
Rozlišení | min. 1920 x 1080, 16:9, IPS/VA/PLS
Úprava povrchu obrazovky | matná
Doba odezvy | max. 5 ms
Kontrast | min. 1000:1 typický, 5 000 000 : 1 ACR
Svítivost | min. 250 cd/m2
Vstupy | min. 1xHDMI, 1xDVI-D, 1xDisplay Port
Propojovací kabel | HDMI A - HDMI A, min. HDMI rozhraní ver. 1.4, podpora digit. ochrany obsahu HDCP, kvalitní stínění, délka min. 1,5 m
Reproduktory | ano
Výškově nastavitelný podstavec | ano
Naklápění monitoru | ano
Servis | Záruční servisní zásah bude zahájen do 3 pr. dnů od nahlášení závady
Záruka | 3 roky
Dodací lhůta | do 14 dnů od nabytí účinnosti smlouvy
Cena včetně DPH | max. 6 000 Kč

## 60005198 10
60005198 10 DNS_TISK_ATYP |  | Nabídka (typ označení nebo p/n)
Multifunkční laserová
Technologie tisku | černobílý laserový/LED tisk
Formát | A4
Rychlost černobílého tisku | až 38 str./min
Pamět | min. 512 MB
Rozlišení | min. 600x600 dpi
Vstupní zásobník | min. 250 listů
Duplexní tisk | ano, automatický (manuální duplex nevyhovuje)
Rozhranní | USB 2.0, Ethernet 100 Mb, RJ45
Skener | plochý barevný
Rozlišení skeneru | optické min. 1200x1200
Automatický podavač (ADF) | ano, duplexní - DADF (manuální duplex nevyhovuje)
Funkce kopírování | ano, automatické duplexní kopírování (manuální duplex nevyhovuje)
Kompatibilita | Microsoft Windows 7/8/10, drivery 64 bit.
Emulace | min. PCL 5/PCL 6
Servis | Záruční servisní zásah bude zahájen do 3 pr. dnů od nahlášení závady
Záruční doba | min. 1 rok
Dodací lhůta | do 21 dnů od nabytí účinnosti smlouvy
Cena včetně DPH | max. 12 000 Kč