## PC_ typ_C
DNS_PC_ typ_C |  | Nabídka (typ označení nebo p/n) jednotlivých komponent
Základní deska | 4 DIMM sloty pro DDR4, podporovaná kapacita paměti min. 128 GB, formát ATX , podpora standardu PCIe 4.0, min. 2x M.2 s podporou NVMe PCIe x4, 2.5G LAN, min. 2 x PCIe 3.0 x1, min. 2 x PCIe 4.0 x16 slot Zadní vstupy a výstupy: min. 1 x USB-C 3.2 Gen 2 min. 2 x USB-A 3.2 Gen 2 min. 1 x USB-A 3.2 Gen 1 min. 2 x USB-A 2.0 min. 1 x DisplayPort min. 1 x HDMI port min. 1 x 2.5Gb Ethernet port min. 3 x Audio jack
Procesor | x86-64 kompatibilní
Výkon procesoru | PassMark Average CPU Mark minimální hodnota 21 000 dle http://www.cpubenchmark.net na konci lhůty pro podání nabídek
Paměť RAM | min. 32GB DDR4 ve dvou modulech, min. 3200MHz s časováním max. CL16
Pevný disk | min. 1 x 1 TB SSD M.2 NVMe, min. rychlost čtení 3500MB/s, min. rychlost zápisu 3000MB/s, životnost min. 600TBW
Optická mechanika | DVD+-RW/RAM/DL, interní SATA, zabudovaná v PC,
Grafická karta | externí grafická karta, PCI-express 4.0; min. 12GB GDDR6, podpora DirectX 12; podpora openGL 4,6, min. 3500 stream procesorů, výkon Average G3D Mark minimální hodnota 16 500 dle https://www.videocardbenchmark.net/ na konci lhůty pro podání nabídek min. 1x HDMI, min. 3x DisplayPort | dodavatel uvedene označení nebo part number nabízené graf. karty
Zvuková karta | integrovaná na základní desce, min. 8-mi kanálová
Napájecí zdroj | min. 750 W, aktivní PFC, certifikován min. na 80PLUS Gold, plně modulární, ochrany min. OPP/OVP/UVP/SCP/OCP/OTP
Síťová karta | min. 2.5Gb Ethernet, RJ 45, s podporou PXE
Skříň počítače | miditower, bez jakýchkoliv krytek USB portů a DVD mechanik, osazen zadní a přední ventilátor min. 120mm s regulací otáček řízenou základní deskou, min. 1x USB-C a min. 3x USB 3.0 typu A na přední straně skříně, čtečka paměťových karet (min. CF, MS, XD, SD) zabudovaná na předním panelu skříně, černá barva
Chladič procesoru | chladič procesoru osazen ventilátorem min. 120mm, min. 4 měděné heatpipes, hlučnost max 28 dBA, schopný uchladit CPU s min. 150 W TD
Klávesnice | USB, připojená kabelem, CZ/EN, bez multimediálních kláves
Myš | USB, laserová, připojená kabelem, 2 tlačítka + kolečko
Operační systém | Základní OS pro upgrade na Windows v rámci programu CAMPUS (OEM W10)
Požadavky na kompatibilitu | kompatibilita s OS Windows 11
Zabezpečení | Vestavěná technologie min.TPM 2.0
Požadavky na servis | Zahájení reklamace následující pracovní den od nahlášení závady. Vyřízení reklamace bezodkladně, nejpozději však ve lhůtě 30 dnů ode dne jejího uplatnění.
Záruční doba | 3 roky na sestavu
Dodací lhůta | do 14 dnů od nabytí účinnosti smlouvy
Cena včetně DPH | max. 40 000 Kč

## 60005203
60005203 DNS_TABLET_ATYP |  | Nabídka (typ označení nebo p/n)
Velikost obrazovky | 10.9" - 11"
Rozlišení obrazovky | min. 2360 x 1640, Retina
Interní uložiště | min. 64GB
Wifi | ano
BlueTooth | ano
Interní reproduktory | ano, stereo
Interní mikrofon | ano, min. 2 mikrofony na hovory, nahrávání zvuku a videa
Fotoaparát přední | 7 Mpx
Fotoaparát zadní | 12 Mpx
Výstup | USB typ C
Snímače | Touch ID, Tříosý gyroskop, Akcelerometr, Barometr, Snímač okolního osvětlení
Operační systém | iPadOS
Požadavky na servis | Záruční servisní zásah v servise
Jazyková lokace | CZ
Hmotnost | max. 480 g
Barva | Preferovaná je růžově zlatá
Příslušenství součásti dodání | 1.) Kompatibilní stylus s podporou gesta pro poklepání, automatické párování přes bluetooth, bezdrátové nabíjení, magnetické přichycení, barva bílá
2.) Kompatibilní klávesnice s magnetickým přichycením, s trackpadem, podsvícené klávesy, USB-C port, černá/šedá barva, česká lokace kláves, plní i funkci pouzdra na tablet
Záruční doba | 1 rok
Max cena včetně DPH | max. 29 000 Kč
Dodací lhůta | do 21 dnů od oboustranného podepsání smlouvy
Zdůvodnění: | Řešení projektu vyžaduje komunikaci, sdílení dat a souborů. Z tohoto důvodu je požadován nákup tabletu s operační systém iOS/ iPadOS, který bude využíván zejména pro konzultace a online komunikaci s ostatními členy řešitelského týmu pomocí programu FaceTime. Dále pro využití již existujících dokumentů, které se vztahují k službám, pro sdílení dat a pracovních dokumentací, včetně výstupů s ostatními členy týmu. iPad potřebujeme z důvodu kompatibility se stávajícími zařízení partnerů projektu. Potřebuji, aby klíčoví řešitelé mého týmu mohli nahlížet, kontrolovat, a hlavně konzultovat, případně prezentovat dílčí části projektových výstupů. Výstupem projektu bude pilotní informační model vystavěného prostředí pro Ministerstvo průmyslu a obchodu ČR (garant zavedení metody BIM v ČR). Partneři projektu používají vlastní sw, který běží právě na iOS. Za VŠB, jakožto hlavní řešitelské pracoviště, chceme nahlížet do pracovních verzí projektových výstupů dalších partnerů.