## Racková skříň
Racková skříň pro AV techniku vč. kabeláže a instalace |  | Nabídka (typ označení nebo p/n)
Obsah setu | 1ks racková skříň, dopravu produktů do místa instalace. Demontáž stávající AV techniky z katedry, instalace nového datového UTP CAT5e kabelu z racku k projektoru, Instalace a integrace stávajícího AV vybavení v dané místnosti do nové rackové skříně
RACKOVÁ SKŘÍŇ:
Požadované rozměry minimálně | Šířka = 600mm, hloubka = 800mm
Výška úložného prostoru | 18U
Rozteč lišt pro uchycení AV techniky | 19"
Další požadavky | Perforované bočnice a zadní kryt, odnímatené bočnice a zadní kryt, přední skleněné dveře, zámek na předních dveřích pro uzamčení skříně, 4 posuvné vertikální lišty pro uchycení AV techniky, nožičky pro nastavení (vyvážení) výšky skříně
Nosnost skříně | 400kg
Záruční doba | 24 měsíců

## Rackové uchycení AV techniky
Rackové uchycení AV techniky a řídícího systému vč. kabeláže a instalace |  | Nabídka (typ označení nebo p/n)
Obsah setu | Demontáž stávajících komponentů AV techniky a jejich odpojení z dřevěné skříně, úprava dřevěné skříně, 3ks racková police, instalace komponentů AV techniky a zapojení, nastavení, drobný instalační materiál, doprava produktů do místa instalace.
RACKOVÁ POLICE:
Materiál | Síla plechu 1,5mm, perforovaná
Nosnost | 15kg
Hloubka | 250mm
Výška | 1U
Barva | Černá, prášková barva
ÚPRAVA SKŘÍNĚ:
Popis | Vyřezání otvoru 60x40cm do boční stěny skříně a instalace perforované odnímatelné kovové bočnice; instalace rackových lišt pro uchycení komponentů AV techniky o šířce 19" rackového standardu

## Zesilovač
Zesilovač vč. kabeláže a instalace |  | Nabídka (typ označení nebo p/n)
Obsah setu | 1ks Zesilovač, instalace a zapojení, nastavení, 1ks racková police, 1ks audio kabel RCA, 1ks audio kabel minijack, drobný instalační materiál, dopravu produktů do místa instalace. Integrace - programování a zapojení do dodávaného nebo stávajícího řídícího systému dané místnosti, pro lokální i vzdálené ovládání uživatelem, pro vzdálenou správu učebny z řídící místnosti správců AV techniky. Integrace do stávajícího systému BYOD (stažení aplikace z AppStore nebo Google Play libovolným uživatelem a po zalogování, možnost ovládání řídícího systému učebny z vlastního mobilního zařízení dle přednastavné autorizace přístupů určených správcem).
ZESILOVAČ:
Vstupy | 1x balancovaný MIC/LINE s Phantom napájením, vč noise bránou a talkover funkcí, 2x nebalancovaný LINE; 2x 2-pásmové tone ovládání (Bass, Treble)
Výstupy | 2x 60WRMS/4Ω, frekvence 15Hz - 30kHz (-3dB), crosstalk/1kHz >65dB, THD+Noise/1kHz Full Pwr. SPKR OUT < 0.15%, THD+Noise; AUX OUT < 0.02%
Vstupní citlivost | LINE 1 -6dBV (0dBV*)/>8kΩ; LINE 2 -6dBV (0dBV*)/>8kΩ; LINE 3 -6dBV (0dBV*)/>8kΩ; MIC (BAL) -20 to -50dBV/>1kΩ
High Pass filtr | 50Hz - 70Hz
Tone ovládání | BASS 100Hz ±10dB, TREBLE 6KHz ±10dB
Signal noise poměr | LINE >85dB, MIC (BAL) >65dB
RS 232 port | BAUD RATE 9600 (fixed); DATA 8 bits; PARITY NONE; STOP BITS 1; FLOW CTRL NONE
IR dálkové ovládání | Hlasitost a Mute
Spotřeba | 1/8 výkonu = 33VA / 24W; 1/3 výkonu 58VA / 52W, funkce Stand By (po 2 minutách při výkonu <2.5W
Záruční doba | 24 měsíců
RACKOVÁ POLICE:
Materiál | Síla plechu 1,5mm, perforovaná
Nosnost | 15kg
Hloubka | 250mm
Výška | 1U
Barva | Černá, prášková barva
AUDIO KABEL RCA:
Délka kabelu | 2m
Konektory | 1x 3.5mm StereoJack samec - 2x RCA konektor samec
Obecné vlastnosti | Měděné vodiče z bezkyslíkaté mědi, dvojité stínění; pozlacené konektory
Síla vodičů | 23 AWG
Šířka pásma | 10 MHz
Impedance | 50 ohmů
AUDIO KABEL MINIJACK:
Délka kabelu | 1m
Konektory | 2x 3.5mm StereoJack samec
Obecné vlastnosti | Měděné vodiče z bezkyslíkaté mědi, dvojité stínění; pozlacené konektory
Síla vodičů | 23 AWG
Šířka pásma | 10 MHz
Impedance | 50 ohmů

## Sada reproduktorů
Sada reproduktorů vč. kabeláže a instalace |  | Nabídka (typ označení nebo p/n)
Obsah setu | 1ks Reprosoustava, 1ks držák na stěnu, 1ks repro kabel, instalace a zapojení, nastavení, drobný instalační materiál, dopravu produktů do místa instalace
REPROSOUSTAVA:
Počet pásem | 2
Nominální impedance | 8 ohmů / 100V
Výkon | max RMS 100W, program 200W
100V selector | 7.5 / 15 / 30 / 60 W
Frekvenční rozsah | 65 Hz - 22 kHz (při –10dB/ 8Ω)
Citlivost | 94.5 dB / SPL 1W 1m
Hmotnost | max. 4kg
Držák na stěnu | součástí balení
Záruční doba | 24 měsíců
REPRO KABEL:
Délka | 10m
Obecné vlastnosti | 100% Cu měděný vodič, 2 vodiče o průřezu 1.5mm2

## HDMI switcher
HDMI switcher vč. kabeláže a instalace |  | Nabídka (typ označení nebo p/n)
Obsah setu | 1x přepínač signálu, 1ks HDMI kabel 1m, 1ks HDMI kabel 3m, instalace a zapojení, nastavení, drobný instalační materiál, dopravu produktů do místa instalace, Integrace - programování a zapojení do dodávaného nebo stávajícího řídícího systému dané místnosti, pro lokální i vzdálené ovládání uživatelem, pro vzdálenou správu učebny z řídící místnosti správců AV techniky. Integrace do stávajícího systému BYOD (stažení aplikace z AppStore nebo Google Play libovolným uživatelem a po zalogování, možnost ovládání řídícího systému učebny z vlastního mobilního zařízení dle přednastavné autorizace přístupů určených správcem)
PŘEPÍNAČ SIGNÁLU:
Maximální datový tok | 10.2 Gbps
Maximální pixel clock | 300 MHz (600MHz pro 4K při vzorkování 4:2:0)
Rozlišení | Až 1920 x 1200 nebo 1080p/60 Hz, 12-bit color 4K (4096x2160)/30 Hz, UHD (3840x2160)/30 Hz 4K/UHD/60 Hz při vzorkování 4:2:0
Podporované signály | DVI 1.0, HDMI 1.4, HDCP 1.4
Počet HDMI vstupů | 4
Počet HDMI výstupů | 1
Další funkce | Podpora TMDS 10.2 Gbps, Deep Color 12-bit, 3D, HD lossless audio, EDID
Ovládání | 1x RS232 port, vlastnosti komunikace 9600 baud, 8 data bits, 1 stop bit, no parity
Vzorkování | 4:4:4, 4:2:2, nebo 4:2:0
Počet snímků za vteřinu | 24, 25, 30, 50, nebo 60 fps
Záruční doba | 36 měsíců
KABELÁŽ:
HDMI kabel 1m
Délka kabelu | 1m
Konektory | 2x HDMI male
Obecné vlastnosti | Měděné vodiče, dvojité stínění; integrovaný Ethernet kanál v kabelu pro úsporu síťových nebo audio kabelů; pozlacené konektory
Podporované rozlišení | 4K@50/60Hz
Podpora barevné hloubky | 16/24bit RGB/YUV, Deep Color, x.v.Color+
Podporované audio standardy | Audio-Return Channel (ARC), Dolby Digital/Plus, Dolby TrueHD, DTS-HD Master Audio+, DVD-Audio, SA-CD
Ostatní podporované standardy | HDMI+ Ethernet Channel (HEC), 3D, HDCP, CEC, 4K (2160i/p), Full HD (1080i/p), HD ready (720i/p), SDTV (480i/p)
Impedance | 100 ohmů
Maximální šířka pásma | 340 MHz
Maximální přenosová rychlost | 10.2 Gb/s
HDMI kabel 3m
Délka kabelu | 3m
Konektory | 2x HDMI male
Obecné vlastnosti | Měděné vodiče, dvojité stínění; integrovaný Ethernet kanál v kabelu pro úsporu síťových nebo audio kabelů; pozlacené konektory
Podporované rozlišení | 4K@50/60Hz
Podpora barevné hloubky | 16/24bit RGB/YUV, Deep Color, x.v.Color+
Podporované audio standardy | Audio-Return Channel (ARC), Dolby Digital/Plus, Dolby TrueHD, DTS-HD Master Audio+, DVD-Audio, SA-CD
Ostatní podporované standardy | HDMI+ Ethernet Channel (HEC), 3D, HDCP, CEC, 4K (2160i/p), Full HD (1080i/p), HD ready (720i/p), SDTV (480i/p)
Impedance | 100 ohmů
Maximální šířka pásma | 340 MHz
Maximální přenosová rychlost | 10.2 Gb/s

## HDMI rozbočovač
HDMI rozbočovač vč. kabeláže a instalace |  | Nabídka (typ označení nebo p/n)
Obsah setu | 1x Rozbočovač, 1ks HDMI kabel 1m, 1ks HDMI kabel 3m, instalace a zapojení, nastavení, drobný instalační materiál, dopravu produktů do místa instalace
ROZBOČOVAČ SIGNÁLU HDMI:
Maximální datový tok | 10.2 Gbps
Maximální pixel clock | 300 MHz
Podporované rozlišení | Až 1920x1200 nebo 1080p/60 Hz, 12-bit color, 4K (4096x2160)/30 Hz, UHD (3840x2160)/30 Hz
Podporované signály | DVI 1.0, HDMI 1.4, HDCP 1.4
Počet HDMI vstupů | 1
Počet HDMI výstupů | 4
Další funkce | EDID
Ovládání | 1x RS232 port, vlastnosti komunikace 9600 baud, 8 data bits, 1 stop bit, no parity
Vzorkování | 4:4:4, 4:2:2, nebo 4:2:0
Počet snímků za vteřinu | 24, 25, 30, 50, nebo 60 fps
Záruční doba | 36 měsíců
KABELÁŽ:
HDMI kabel 1m
Délka kabelu | 1m
Konektory | 2x HDMI male
Obecné vlastnosti | Měděné vodiče, dvojité stínění; integrovaný Ethernet kanál v kabelu pro úsporu síťových nebo audio kabelů; pozlacené konektory
Podporované rozlišení | 4K@50/60Hz
Podpora barevné hloubky | 16/24bit RGB/YUV, Deep Color, x.v.Color+
Podporované audio standardy | Audio-Return Channel (ARC), Dolby Digital/Plus, Dolby TrueHD, DTS-HD Master Audio+, DVD-Audio, SA-CD
Ostatní podporované standardy | HDMI+ Ethernet Channel (HEC), 3D, HDCP, CEC, 4K (2160i/p), Full HD (1080i/p), HD ready (720i/p), SDTV (480i/p)
Impedance | 100 ohmů
Maximální šířka pásma | 340 MHz
Maximální přenosová rychlost | 10.2 Gb/s
HDMI kabel 3m
Délka kabelu | 3m
Konektory | 2x HDMI male
Obecné vlastnosti | Měděné vodiče, dvojité stínění; integrovaný Ethernet kanál v kabelu pro úsporu síťových nebo audio kabelů; pozlacené konektory
Podporované rozlišení | 4K@50/60Hz
Podpora barevné hloubky | 16/24bit RGB/YUV, Deep Color, x.v.Color+
Podporované audio standardy | Audio-Return Channel (ARC), Dolby Digital/Plus, Dolby TrueHD, DTS-HD Master Audio+, DVD-Audio, SA-CD
Ostatní podporované standardy | HDMI+ Ethernet Channel (HEC), 3D, HDCP, CEC, 4K (2160i/p), Full HD (1080i/p), HD ready (720i/p), SDTV (480i/p)
Impedance | 100 ohmů
Maximální šířka pásma | 340 MHz
Maximální přenosová rychlost | 10.2 Gb/s

## Tlačítková klavesnice
Tlačítková klávesnice pro ovládíní HDMI switcheru vč. instalace |  | Nabídka (typ označení nebo p/n)
Obsah setu | 1ks ovládací klávesnice, 1ks zdroj napětí, instalace na bočnici rackové skříně případně na stůl, propojovací kabeláž, zapojení, dopravu produktů do místa instalace
OVLÁDACÍ KLÁVESNICE:
Počet tlačítek | 4
Podsvícení tlačítek | ano
Ovládací rozhraní | Contact closure
Kompatibilita | se stávajícími přepínači Extron SW HD 4K
Provedení | černý kov
Záruční doba | 36 měsíců
ZDROJ NAPĚTÍ:
Kompatibilita s ovládací klávesnicí | ano

## HDMI Audio extractor
HDMI Audio extractor, oddělení zvukového signálu z HDMI vč. instalace |  | Nabídka (typ označení nebo p/n)
Obsah setu | 1ks HDMI audio extractor, 1ks HDMI kabel, 1ks audio kabel, instalace a zapojení, nastavení, drobný instalační materiál, dopravu produktů do místa instalace
AUDIO Extractor:
Podporované rozlišení | Až 2560 x 1600/60 Hz, 4K (4096x2160)/ 30 Hz, UHD (3840x2160)/30 Hz, 4K/UHD/60 Hz
Vzorkování | 4:4:4, 4:2:2, nebo 4:2:0
Maximální datový tok | 10.2 Gbps
Maximální pixel clock | 300 MHz
Podporované video signály | DVI 1.0, HDMI 1.4, HDCP 1.4
Počet HDMI vstupů | 1
Počet HDMI výstupů | 1
Audio vstupy | 1x embedované audio na HDMI vstupu
Podporované audioformáty | LPCM 2.0, Dolby Digital 2.0, Dolby Digital 2.0 Surround, Dolby Digital 5.1, Dolby Digital EX, DTS Digital Surround 5.1, DTS ES Matrix 6.1, DTS ES Discrete 6.1
Analogový audio výstup | 1x stereo nebo mono; balancované nebo nebalancované; impedance 50 ohmů nebalancované, 100 ohmů balancované
Digitální audio výstup | 1x S/PDIF, impedance 75 ohmů
Ovládání | 1x USB 2.0
Záruční doba | 36 měsíců
HDMI KABEL:
Délka kabelu | 1m
Konektory | 2x HDMI male
Obecné vlastnosti | Měděné vodiče, dvojité stínění; integrovaný Ethernet kanál v kabelu pro úsporu síťových nebo audio kabelů; pozlacené konektory
Podporované rozlišení | 4K@50/60Hz
Podpora barevné hloubky | 16/24bit RGB/YUV, Deep Color, x.v.Color+
Podporované audio standardy | Audio-Return Channel (ARC), Dolby Digital/Plus, Dolby TrueHD, DTS-HD Master Audio+, DVD-Audio, SA-CD
Ostatní podporované standardy | HDMI+ Ethernet Channel (HEC), 3D, HDCP, CEC, 4K (2160i/p), Full HD (1080i/p), HD ready (720i/p), SDTV (480i/p)
Impedance | 100 ohmů
Maximální šířka pásma | 340 MHz
Maximální přenosová rychlost | 10.2 Gb/s
AUDIO KABEL MINIJACK:
Délka kabelu | 3m
Konektory | 2x 3.5mm StereoJack samec
Obecné vlastnosti | Měděné vodiče z bezkyslíkaté mědi, dvojité stínění; pozlacené konektory
Síla vodičů | 23 AWG
Šířka pásma | 10 MHz
Impedance | 50 ohmů

## Redukce
Redukce Displayport na HDMI vč. instalace |  | Nabídka (typ označení nebo p/n)
Obsah setu | 1ks kabel Displayport - HDMI, instalace a zapojení, dopravu produktů do místa instalace
DISPLAYPORT - HDMI KABEL:
Délka kabelu | 1m
Konektory | 1x DisplayPort, 1x HDMI male
Obecné vlastnosti | Měděné vodiče z bezkyslíkaté mědi, dvojité stínění; pozlacené konektory
Maximální rozlišení | 1920x1200
Síla vodičů | 30AWG
Podporované audio standardy | Dolby Digital/Plus, Dolby TrueHD, DTS-HD Master Audio™, DVD-Audio, SA-CD
Ostatní podporované standardy | 3D, HDCP, DRM, E-DDC, E-EDID, 4K (2160i/p), Full HD (1080i/p), HD ready (720i/p), SDTV (480i/p)
Impedance | 100 ohmů
Maximální přenosová rychlost | 10.2 Gb/s
Záruční doba | 24 měsíců