## soupis
VŠB-TUO Ubytovací služby Stravovací služby
Postel - Otěrová deska - Mezistěna
Cenová nabídka
P.č. | Označení | Popis | ks | Cena/ks bez DPH | Celkem bez DPH | Celkem vč. DPH | DPH v %
1. | Studentská postel | postel, DTD-laminovaná tl.18 mm, ABS hrany tl.2 mm, rozměr: š.2036/v.480/hl.836 mm, pevná ložná plocha z perforovaného lamina, úložný prostor: 2x posuvná dvířka (zafrézované hliníkové vodící kolejnice, horní kluzáky, spodní vozíky s kuličkovými ložisky, nosnost 30 kg) a nika, 2x kovová kruhová zápustná úchytka průměru 50 mm, 4x otvor pro nábytkový spojovací šroub (možnost spojení s odrazovou deskou) | 82 |  | 0 | 0 | 21
2. | Otěrová deska | Odrazová deska, DTD-laminovaná tl.18 mm, ABS hrany tl.2 mm, š.2000/v.500mm, 4 x otvor pro šroubek k připevnění desky na stěnu | 82 |  | 0 | 0 | 21
3. | Odrazová deska (mezistěna mezi postele) | Odrazová deska, DTD-laminovaná tl.18 mm, ABS hrany tl.2 mm, š.818/v.950mm, 4x otvor pro nábytkový spojovací šroub (možnost spojení s postelí) | 41 |  | 0 | 0 | 21
4. | D+V+M | doprava, vynášení, montáž, odvoz odpadu | 1 |  | 0 | 0 | 21
Celkem |  |  |  |  | 0 | 0
[5 empty] | celkem bez DPH | celkem vč. DPH