## LCD27" 4K
DNS_LCD27"_4K |  | Nabídka (typ označení nebo p/n)
Úhlopříčka | 27"
Podsvícení | LED, IPS
Rozlišení | 4K UHD (3840 x 2160)
Úprava povrchu obrazovky | matná, rovná
Doba odezvy | max. 5 ms
Kontrast | min. 1000:1
Svítivost | min. 300 cd/m2
Konektory | min. 1x HDMI, min. 1x Display Port min. 2x USB-A 3.0
Pivot | ano
Flicker free | ano
Filtr modrého světla | ano
Naklápění monitoru | ano
Výškově nastavitelný stojan | ano
Environmentální požadavky | splňující min. jeden z následujících: TCO/EPEAT/ENERGY STAR (popřípadě jiné rovnocenné osvědčení)
Servis | Záruční servisní zásah bude zahájen do 3 pr. dnů od nahlášení závady
Záruka | 3 roky
Dodací lhůta | do 14 dnů od nabytí účinnosti smlouvy
Cena včetně DPH | max. 9 000 Kč

## PC_ typ_A
DNS_PC_ typ_A |  | Nabídka (typ označení nebo p/n) | Nabídka (typ označení nebo p/n) jednotlivých komponent
Základní deska | SOLID kondenzátory, min. USB 3.0, podpora procesorů s integrovaným grafickým čipem, min. 1x HDMI
Procesor | x86-64 kompatibilní
Výkon procesoru | PassMark Average CPU Mark minimální hodnota 5000 dle http://www.cpubenchmark.net na konci lhůty pro podání nabídek | Intel Core i5-2400S @ 2.50GHz
Paměť RAM | min. 8GB DDR4
Pevný disk | min. 1 x 500 GB SSD M.2
Optická mechanika | DVD+-RW/RAM/DL
Grafická karta | integrovaná
Zvuková karta | integrovaná na základní desce, min. konfigurace 7.1
Napájecí zdroj | min. 450 W, aktivní PFC, splňující normu min. 80PLUS BRONZE
Síťová karta | 10/100/1000 Mb Ethernet, RJ 45, s podporou PXE
Skříň počítače | Beznástrojový přístup do skříně, Perforované čelo, Prachové filtry,
Vstupní a výstupní porty | min. 2 x USB 3.0 porty , min 2 porty na předním panelu, vstup a výstup pro slucháka a mikrofon na předním panelu
Klávesnice | USB, připojená kabelem, CZ/EN, bez multimediálních kláves
Myš | USB, optická, připojená kabelem, min. 2 tlačítka + kolečko
Operační systém | Základní OS pro upgrade na Windows v rámci programu CAMPUS (OEM W10)
Požadavky na kompatibilitu | kompatibilita s OS Windows 11
Požadavky na rozšiřitelnost | volná 1 pozice pro 5,25" mechaniku nebo disk
Zabezpečení | Vestavěná technologie min.TPM 2.0
Požadavky na servis | Zahájení reklamace následující pracovní den od nahlášení závady. Vyřízení reklamace bezodkladně, nejpozději však ve lhůtě 30 dnů ode dne jejího uplatnění.
Záruční doba | min. 36 měsíců (poskytovaná výrobcem na celou sestavu)
Dodací lhůta | do 14 dnů od nabytí účinnosti smlouvy
Cena včetně DPH | max. 13 500 Kč

## PC_ typ_B
DNS_PC_ typ_B |  | Nabídka (typ označení nebo p/n) jednotlivých komponent
Základní deska | 4 sloty RAM, SOLID kondenzátory, min. USB 3.0
Procesor | x86-64 kompatibilní
Výkon procesoru | PassMark Average CPU Mark minimální hodnota 12000 dle http://www.cpubenchmark.net na konci lhůty pro podání nabídek
Paměť RAM | min. 16 GB DDR4 (min. 2 moduly)
Pevný disk | min. 1 x 512 GB SSD M.2 NVMe a 1 x 1 TB, SATA 6 Gb/s, min.7200 ot./min
Optická mechanika | DVD+-RW/RAM/DL
Grafická karta | externí grafická karta, min. 4 GB RAM, min. 1x HDMI 2.0, 1x DP 1.4, (konektory fyzicky na graf. kartě bez redukcí) šířka paměťové sběrnice 128 bit, PCIe x16, podpora min. DX 12, Average G3D Mark minnimální hodnota 6000 dle https://www.videocardbenchmark.net/ na konci lhůty pro podání nabídek | dodavatel uvedene označení nebo part number nabízené graf. karty
Zvuková karta | integrovaná na základní desce, min. konfigurace 7.1
Napájecí zdroj | min. 450 W, aktivní PFC, splňující normu min. 80PLUS BRONZE
Síťová karta | 10/100/1000 Mb Ethernet, RJ 45, s podporou PXE
Skříň počítače | miditower, Beznástrojový přístup do skříně, Perforované čelo, Prachové filtry, Osazené ventilátory: min 2x120mm (1x v přední části a 1x v zadní části),
Chladič procesoru | chladič procesoru osazen ventilátorem min. 120mm, PWM regulace otáček, s účinností chlazení TDP min. do 125 W, min. 3x heatpipes
Vstupní a výstupní porty | min. 2 x USB 3.0 porty , min 1x USB 3.0 na přední/horní straně skříně, vstup a výstup pro slucháka a mikrofon na přední/horní straně skříně
Klávesnice | USB, připojená kabelem, CZ/EN, bez multimediálních kláves
Myš | USB, optická, připojená kabelem, 2 tlačítka + kolečko
Operační systém | Základní OS pro upgrade na Windows v rámci programu CAMPUS (OEM W10)
Požadavky na kompatibilitu | kompatibilita s OS Windows 11
Požadavky na rozšiřitelnost | volná 1 pozice pro 5,25" mechaniku nebo disk, volná 1 pozice pro 3,5" mechaniku
Zabezpečení | Vestavěná technologie min.TPM 2.0
Požadavky na servis | Zahájení reklamace následující pracovní den od nahlášení závady. Vyřízení reklamace bezodkladně, nejpozději však ve lhůtě 30 dnů ode dne jejího uplatnění.
Záruční doba | 3 roky na sestavu
Dodací lhůta | do 14 dnů od nabytí účinnosti smlouvy
Cena včetně DPH | max. 22 500 Kč

## LCD27" Výškově
DNS_LCD27" Výškově stavitelný |  | Nabídka (typ označení nebo p/n)
DNS_LCD24" Profi
Úhlopříčka | 27"
Podsvícení | LED
Rozlišení | min. 1920 x 1080, 16:9, IPS/VA/PLS
Úprava povrchu obrazovky | matná
Doba odezvy | max. 5 ms
Kontrast | min. 1000:1 typický, 5 000 000 : 1 ACR
Svítivost | min. 250 cd/m2
Vstupy | min. 1xHDMI, 1xDVI-D, 1xDisplay Port
Propojovací kabel | HDMI A - HDMI A, min. HDMI rozhraní ver. 1.4, podpora digit. ochrany obsahu HDCP, kvalitní stínění, délka min. 1,5 m
Reproduktory | ano
Výškově nastavitelný podstavec | ano
Naklápění monitoru | ano
Servis | Záruční servisní zásah bude zahájen do 3 pr. dnů od nahlášení závady
Záruka | 3 roky
Environmentální požadavky | splňující min. jeden z následujících: TCO/EPEAT/ENERGY STAR (popřípadě jiné rovnocenné osvědčení)
Dodací lhůta | do 14 dnů od nabytí účinnosti smlouvy
Cena včetně DPH | max. 6 000 Kč

## NB15" typ A
DNS_NB15"_typ_A |  | Nabídka (typ označení nebo p/n)
Velikost obrazovky | 15-15,6"
Rozlišení obrazovky | min. 1920 x 1080
Úprava povrchu obrazovky | matná / antireflexní
Procesor | x86-64 kompatibilní
Výkon | PassMark Average CPU Mark minimální hodnota 7700 dle http://www.cpubenchmark.net na konci lhůty pro podání nabídek
Paměť RAM | min. 8 GB
Pevný disk | min. 256 GB SSD
Optická mechanika | ne
Wifi | ano, 802.11 a/b/g/n/ac
BlueTooth | ano
Vstupní a výstupní porty | min. 1x USB 3.1 typ C min. 1x USB 3.1 Gen1 typ A min. 1x HDMI (konektor integrovaný v těle notebooku) min. 1x kombinovaný konektor sluchátek/mikrofonu
Interní reproduktory | ano
Interní mikrofon | ano
Čtečka pamětových karet | ano
Oddělená numerická klávesnice | ano
Podsvícená klávesnice | ano
Webová kamera | ano, min. 720p
Hmotnost vč. baterie | max. 2 kg
Operační systém | Základní OS pro upgrade na Windows v rámci programu CAMPUS (OEM Win 10)
Požadavky na servis | Záruční servisní zásah bude zahájen do 3 prac. dnů od nahlášení závady
Záruční doba | 2 roky
Environmentální požadavky | splňující min. jeden z následujících: TCO/EPEAT/ENERGY STAR (popřípadě jiné rovnocenné osvědčení)
Dodací lhůta | do 14 dnů od nabytí účinnosti smlouvy
Cena včetně DPH | max. 18 500 Kč

## Multi tisk ČB
DNS_TISK multi ČB |  | Nabídka (typ označení nebo p/n)
Multifunkční laserová
Technologie tisku | černobílý laserový/LED tisk
Formát | A4
Rychlost černobílého tisku | min. 20 str./min
Pamět | min. 128 MB
Rozlišení | min. 600x600 dpi
Vstupní zásobník | min. 250 listů
Duplexní tisk | ano, automatický (manuální duplex nevyhovuje)
Rozhranní | USB 2.0, Ethernet 100 Mb, RJ45
Skener | plochý barevný
Rozlišení skeneru | optické min. 600x600
Automatický podavač (ADF) | ano
Funkce kopírování | ano
Kompatibilita | Microsoft Windows 7/8/10, drivery 64 bit.
Emulace | min. PCL 5/PCL 6
Servis | Záruční servisní zásah bude zahájen v místě instalace do 3 pr. dnů od nahlášení závady
Záruční doba | 2 roky
Dodací lhůta | do 14 dnů od nabytí účinnosti smlouvy
Cena včetně DPH | max. 5 000 Kč

## 60005277 10
60005277 10 DNS_NB_ATYP |  | Nabídka (typ označení nebo p/n)
Velikost obrazovky | 14"
Rozlišení obrazovky | min. 1920 x 1080 px, 16:9
Úprava povrchu obrazovky | IPS technologie, antireflexní min. 250 nits
Procesor | x86-64 kompatibilní, PassMark Average CPU Mark minimální hodnota 10400 dle https://www.cpubenchmark.net/ na konci lhůty pro podání nabídek
Grafický adaptér | Integrovaný
Paměť RAM | 16GB DDR4 3200 MHz
Pevný disk | 1000GB PCIe NVMe
Optická jednotka | ne
Wifi | WiFi 6 802.11ax
BlueTooth | min. v5.0
Vstupní a výstupní porty | Čtečka paměťových karet min. 1x USB-C 3.1 Gen 2 (USB/DP/PD) min. 1x Thunderbolt 4 min. 2x USB-A 3.1 Gen 1 min. 1x HDMI integrovaný v těle notebooku min. 1x Combo Audio Jack min. 1x Integrovaná LAN RJ-45
Interní reproduktory | integrované reproduktory
Interní mikrofon | integrovaný mikrofon
Klávesnice a trackpad | česká klávesnice, podsvícená, bez numerické klávesnice
Webová kamera | 720p
Výdrž/kapacita baterií | Min. 45 Wh, s možností nabíjení přes USB-C
Hmotnost vč. baterie | max. 1,5 kg
Konstrukce | pevná (klasický notebook)
Operační systém | Základní OS pro upgrade na Windows v rámci programu CAMPUS, WIN 7/8/10/11
Zabezpečení | TPM 2.0 Čtečka otisků prstů
Napájecí adaptér | min. 65W USB-C
Environmentální požadavky | Energy Star
Dodací lhůta | do 21 dnů od nabytí účinnosti smlouvy
Max cena včetně DPH | 25000

## 60005277 20
60005277 20 DNS_NB_ATYP |  | Nabídka (typ označení nebo p/n)
Velikost obrazovky | 15,6"
Rozlišení obrazovky | min. 1920 x 1080 px, 16:9
Úprava povrchu obrazovky | IPS technologie, antireflexní min. 300 nits
Procesor | x86-64 kompatibilní, PassMark Average CPU Mark minimální hodnota 15 900 dle https://www.cpubenchmark.net/ na konci lhůty pro podání nabídek
Grafický adaptér | Integrovaný
Paměť RAM | 16GB DDR4 3200 MHz
Pevný disk | 512GB M.2 PCIe/NVMe
Optická jednotka | ne
Wifi | WiFi 6 802.11ax
BlueTooth | min. v5.0
Vstupní a výstupní porty | Čtečka paměťových karet min. 2x USB-C 3.2 Gen 2 min. 2x USB-A 3.2 Gen 1 (USB 3.0) min. 1x HDMI integrovaný v těle notebooku Combo Audio Jack Integrovaná LAN RJ-45
Interní reproduktory | integrované reproduktory
Interní mikrofon | integrovaný mikrofon
Klávesnice a trackpad | česká klávesnice, podsvícená, numerická klávesnice
Webová kamera | 720p
Výdrž/kapacita baterií | Min. 45 Wh, s možností nabíjení přes USB-C
Hmotnost vč. baterie | max. 1,8 kg
Konstrukce | pevná (klasický notebook)
Operační systém | Základní OS pro upgrade na Windows v rámci programu CAMPUS, WIN 7/8/10/11
Zabezpečení | TPM 2.0 Čtečka otisků prstů
Environmentální požadavky | RoHS, Energy Star, EPEAT Silver
Napájecí adaptér | min. 65W USB-C
Dodací lhůta | do 21 dnů od nabytí účinnosti smlouvy
Max cena včetně DPH | 22000

## 60005277 30
60005277 30 DNS_LCD_ATYP |  | Nabídka (typ označení nebo p/n)
Úhlopříčka | 27"
Rozlišení | min. 2560 × 1440 px / QHD
Obrazovka | IPS, rovná, nedotyková, sRGB 99 %, FreeSync, matná
Formát | 16 : 9
Doba odezvy | max. 4 ms
Kontrast | min. 1000:1
Svítivost | min. 350 cd/m2
Úhel pohledu ver. x hor. | 178°/178°
Rozhraní | min. 2x HDMI min. 1x USB-C USB hub, min. 2x USB 3.0/3.1/3.2 Gen 1 Type-A
Výbava | nastavení výšky, pivot, reproduktory
VESA | Kompatibilní, 100 × 100 mm
Součást balení | USB-C kabel
Environmentální požadavky | RoHS
Dodací lhůta | do 21 dnů od nabytí účinnosti smlouvy
Záruka | 3 roky NBD on-site
Max cena včetně DPH | 8500

## 60005277 40
60005277 40 DNS_LCD_ATYP |  | Nabídka (typ označení nebo p/n)
Úhlopříčka | min. 29"
Rozlišení | min. 2560 × 1080 px
Obrazovka | IPS, rovná, nedotyková, antireflexní sRGB 99% barvy 16,7 milionu HDR10 Flicker-Free
Formát | 21 : 9
Doba odezvy | max. 5 ms
Kontrast | min. 1000:1
Svítivost | min. 250 cd/m2
Úhel pohledu ver. x hor. | 178°/178°
Rozhraní | min. 2x HDMI 2.0 sluchátkový výstup
VESA | Kompatibilní, 100 × 100 mm
Součást balení | HDMI kabel
Environmentální požadavky | Energy Star
Dodací lhůta | do 21 dnů od nabytí účinnosti smlouvy
Záruka | min. 2 roky
Max cena včetně DPH | 5600

## 60005277 50
60005277 50 DNS_LCD_ATYP |  | Nabídka (typ označení nebo p/n)
Úhlopříčka | min. 31,5"
Rozlišení | min. 3840 × 2160 px / 4K UHD
Obrazovka | VA panel, prohnutý, nedotykový, matný Podpora 40 Hz až 60 Hz (HDMI) a 40 Hz až 60 Hz (DisplayPort) v režimu FreeSync Barevná škála 99 % sRGB Barvy podpora min. 1,07 miliardy
Formát | 16 : 9
Doba odezvy | max. 4 ms
Kontrast | min. 3000:1
Svítivost | min. 300 cd/m2
Úhel pohledu ver. x hor. | 178°/178°
Rozhraní | min. 2x HDMI min. 1x DP USB hub 3,5mm jack
Výbava | nastavení výšky
Reproduktor | 2x5W
VESA | Kompatibilní, 100 × 100 mm
Součást balení | HDMI kabel, USB kabel
Environmentální požadavky | RoHS
Dodací lhůta | do 21 dnů od nabytí účinnosti smlouvy
Záruka | 3 roky NBD on-site
Max cena včetně DPH | 11000

## 60005277 70
60005277 70 DNS_NB_ATYP |  | Nabídka (typ označení nebo p/n)
Velikost obrazovky | 14"
Rozlišení obrazovky | min. 1920 x 1080 px, 16:9
Úprava povrchu obrazovky | matný, IPS technologie, nedotykový, min. 400 nits
Procesor | x86-64 kompatibilní, PassMark Average CPU Mark minimální hodnota 17 400 dle https://www.cpubenchmark.net/ na konci lhůty pro podání nabídek
Grafický adaptér | Integrovaný
Paměť RAM | 16GB DDR4 3200 MHz
Pevný disk | 512GB SSD M.2 PCIe/NVMe
Optická jednotka | ne
Wifi | WiFi 6 802.11ax
BlueTooth | min. v5.0
Vstupní a výstupní porty | Čtečka paměťových karet min. 2x 3.1/3.2 Type-C min. 2x USB 3.0/3.1/3.2 Gen 1 Type-A min. 1x HDMI Combo Audio Jack Integrovaná LAN RJ-45
Interní reproduktory | integrované reproduktory
Interní mikrofon | integrovaný mikrofon
Klávesnice a trackpad | česká klávesnice, podsvícená, bez numerické části
Webová kamera | min. 720p
Výdrž/kapacita baterií | Min. 50 Wh Nabíjení přes USB-C PD
Hmotnost vč. baterie | max. 1,5 kg
Operační systém | Základní OS pro upgrade na Windows v rámci programu CAMPUS, WIN 7/8/10/11
Zabezpečení | TPM 2.0 Čtečka otisků prstů
Napájecí adaptér | min. 65W USB-C
Environmentální požadavky | Energy Star, EPEAT Gold
Záruční doba | min. 3 roky
Dodací lhůta | do 21 dnů od nabytí účinnosti smlouvy
Max cena včetně DPH | 38000

## Ultrabook 13" typ A
DNS_Ultrabook13"_typ_A |  | Nabídka (typ označení nebo p/n)
Velikost obrazovky | 13"-14"
Rozlišení obrazovky | min. 1920 x 1080 FHD,
Úprava povrchu obrazovky | matné / lesklé, LED podsvícení, IPS
Procesor | x86-64 kompatibilní
Výkon | PassMark Average CPU Mark minimální hodnota 6 200 dle http://www.cpubenchmark.net na konci lhůty pro podání nabídek
Paměť RAM | min. 8 GB DDR4
Pevný disk | min. 256 GB SSD
Optická mechanika | ne
Wifi | ano, WiFI 802.11 ac nebo WiFI 802.11 ax
BlueTooth | ano
Vstupní a výstupní porty | min. 1x USB-C 3.1 Gen 2 (podpora napájení a DisplayPort) min. 2x USB 3.1 Gen 1 typ A min. 1x kombinovaný konektor sluchátek/mikrofonu,
Výstup pro externí monitor | min. 1x HDMI (konektor integrován v těle notebooku)
Podsvícená klávesnice | ano
Interní reproduktory | ano
Interní mikrofon | ano
Webová HD kamera | ano
Čtečka pamětových karet | ano
Hmotnost vč. baterie | max. 1,65 kg
Operační systém | Základní OS pro upgrade na Windows v rámci programu CAMPUS (OEM Win 10)
Požadavky na servis | Záruční servisní zásah bude zahájen do 3 prac. dnů od nahlášení závady.
Záruční doba | 2 roky
Environmentální požadavky | splňující min. jeden z následujících: TCO/EPEAT/ENERGY STAR (popřípadě jiné rovnocenné osvědčení)
Dodací lhůta | do 14 dnů od nabytí účinnosti smlouvy
Cena včetně DPH | max. 18 000 Kč

## 60005279
60005279 DNS_NB_ATYP |  | Nabídka (typ označení nebo p/n)
Velikost obrazovky | 13,3"
Rozlišení obrazovky | min. 1920 x 1080 FHD, IPS popř. VA
Úprava povrchu obrazovky | antireflexní/matná, LED podsvícení
Procesor | x86-64 kompatibilní
Výkon | PassMark Average CPU Mark minimální hodnota 10 300 dle http://www.cpubenchmark.net na konci lhůty pro podání nabídek
Paměť RAM | min. 16 GB DDR4
Pevný disk | min. 512 GB M.2 SSD PCIe NVMe
Wifi | ano, min. WiFI 802.11 ac nebo WiFI 802.11 ax
BlueTooth | ano
Vstupní a výstupní porty | min. 2x Thunderbolt 4 (podpora napájení a DisplayPort) min. 1x USB 3.1 Gen 1 typ A min. 1x kombinovaný konektor sluchátek/mikrofonu,
Výstup pro monitor | min. 1x HDMI (konektor integrovaný v těle ultrabooku)
Čtečka paměťových karet | ano
Podsvícená klávesnice | ano
Interní reproduktory | ano
Interní mikrofon | ano
Webová HD kamera | ano
Kapacita baterie | min. 63 Wh
Hmotnost vč. baterie | max. 1,3 kg
Operační systém | Základní OS pro upgrade na Windows v rámci programu CAMPUS (OEM Win 10)
Environmentální certifikace | Energy Star, Epeat gold
Požadavky na servis | Záruka poskytovaná výrobcem
Záruční doba | 3 roky
Dodací lhůta | do 21 dnů od nabytí účinnosti smlouvy
Cena včetně DPH | max. 40 000 Kč

## 60005280
60005280 DNS_TISK_ATYP |  | Nabídka (typ označení nebo p/n)
Multifunkční barevná
Technologie tisku | barevný laserový/LED tisk
Formát | A4
Rychlost tisku | až 33 stran za minutu černobíle i barevně
Pamět | min. 2 GB
Rozlišení tisku | min. 1200x1200 dpi
Vstupní zásobník | min. 250 listů
Duplexní tisk | ano, automatický (manuální duplex nevyhovuje)
Rozhranní | USB 2.0, RJ-45 (Ethernet 100 Mb), WiFi
Skener | plochý barevný
Rozlišení skeneru | optické min. 600x600
Automatický podavač (RADF) | ano (až 50 listů)
Funkce kopírování | ano
Kompatibilita | Microsoft Windows 7/8/10, drivery 64 bit.
Emulace | min. PCL 5/PCL 6
Servis | Záruční servisní zásah bude zahájen v místě instalace do 3 pr. dnů od nahlášení závady
Environmentální požadavky | EPEAT, ENERGY STAR
Záruční doba | 1 rok
Dodací lhůta | do 21 dnů od nabytí účinnosti smlouvy
Cena včetně DPH | max. 13 700 Kč

## 60005281
60005281 DNS_LCD_ATYP |  | Nabídka (typ označení nebo p/n)
DNS_LCD24" Profi
Úhlopříčka | min 31,5"
Podsvícení | LED
Rozlišení | min. 3840 × 2160, 16:9, IPS
Úprava povrchu obrazovky | antireflexní
Doba odezvy | max 5 ms
Kontrast | min. 1300:1
Svítivost | min. 400 cd/m2
Vstupy | 1× port DP 1.4 1× port HDMI 2.0 1× USB typu C (alternativní režim s DP 1.4, napájení až 90W a rozhraní USB 2.0), 1x port USB 3.0 pro připojení k počítači (upstream), 4× porty USB 3.0 1× 3,5mm audio konektor
Propojovací kabel | Napájecí kabel 1x kabel DP-DP 1x kabel USB typu C (C-C)
Výškově nastavitelný podstavec | ano
Naklápění monitoru | ano, pivot
Servis | Záruční servisní zásah bude zahájen v místě instalace do 3 pr. dnů od nahlášení závady
Environmentální certifikace | ENERGY STAR, EPEAT GOLD, RoHS, TCO
Záruka | 3 roky
Dodací lhůta | do 21 dnů od nabytí účinnosti smlouvy
Cena včetně DPH | max 25000 Kč

## NB15" typ B
DNS_NB15"_typ_B |  | Nabídka (typ označení nebo p/n)
Velikost obrazovky | 15-15,6"
Rozlišení obrazovky | min. 1920 x 1080 FHD
Úprava povrchu obrazovky | antireflexní / matná, LED podsvícení, IPS
Procesor | x86-64 kompatibilní
Výkon | PassMark Average CPU Mark minimální hodnota 10 700 dle http://www.cpubenchmark.net na konci lhůty pro podání nabídek
Paměť RAM | min. 16 GB DDR4
Pevný disk | min. 1 TB M.2 SSD PCIe NVMe
Optická mechanika | ne
Wifi | ano, WiFI 802.11 ac nebo WiFI 802.11 ax
BlueTooth | ano
Vstupní a výstupní porty | min. 2 x USB 3.0 typ-A, min. 1 x Thunderbolt 4.0 min. 1x kombinovaný konektor sluchátek/mikrofonu, min. 1x HDMI (konektor integrovaný v těle ultrabooku)
Interní reproduktory | ano
Interní mikrofon | ano
Webová kamera | ano, min. 720p
Podsvícená klávesnice | ano
Oddělená numerická klávesnice | ano
Čtečka pamětových karet | ano
Hmotnost vč. baterie | max. 2,0 kg
Operační systém | Základní OS pro upgrade na Windows v rámci programu CAMPUS (OEM Win 10)
Environmentální požadavky | splňující min. jeden z následujících: TCO/EPEAT/ENERGY STAR (popřípadě jiné rovnocenné osvědčení)
Požadavky na servis | Záruční servisní zásah bude zahájen v místě instalace. Oprava následující pracovní den od nahlášení závady (Next Business Day On-Site Service).
Záruční doba | 2 roky
Dodací lhůta | do 14 dnů od nabytí účinnosti smlouvy
Cena včetně DPH | max. 27 000 Kč

## 60005205 10
60005205 10 DNS_LCD_ATYP |  | Nabídka (typ označení nebo p/n)
Úhlopříčka | 43"
Podsvícení | LED, VA
Rozlišení | 4K UHD (3840 x 2160)
Úprava povrchu obrazovky | matná, rovná
Doba odezvy | max. 5 ms
Kontrast | min. 3000:1
Svítivost | min. 240 cd/m2
Konektory | min. 1x HDMI, min.1x USB-C
Flicker free | ano
Filtr modrého světla | ano
Naklápění monitoru | ano
Záruka | 2 roky
Dodací lhůta | do 21 dnů od nabytí účinnosti smlouvy
Cena včetně DPH | max. 17 000 Kč

## 60005205 20
60005205 20 DNS_NB_ATYP
Velikost obrazovky | 13,5", dotykový
Rozlišení obrazovky | 1920x1080
Úprava povrchu obrazovky | IPS
Procesor | x86-64 kompatibilní
Výkon | PassMark Average CPU Mark minimální hodnota 10 400 dle http://www.cpubenchmark.net na konci lhůty pro podání nabídek
Grafická karta | integrovaná
Paměť RAM | min. 16 GB DDR4/DDR5
Pevný disk | min. 1 TB SSD
Optická mechanika | není požadováno
Wifi | ano, 802.11 a/b/g/n/ac/ax
BlueTooth | ano
Vstupní a výstupní porty | min.1 x USB-A 3.2 Gen 1, min.1 x USB-A 3.2 Gen 2, min 2x USB-C 3.2 Gen 2, vstup a výstup pro mikrofon a sluchátka, min. 1X HDMI integrovaný v těle notebooku
Interní reproduktory | ano
Interní mikrofon | ano
Čtečka pamětových karet | ano
Čtečka otisků prstů | ano
Webová kamera | ano
Součást balení | aktivní stylus
Výdrž baterií | min. 14 hod.
Hmotnost vč. baterií | max. 1,2 kg
Operační systém | Windows 11
Požadavky na servis | Standardní záruční podmínky
Záruční doba | 2 roky
Max cena včetně DPH | 36000

## 60005205 30
60005205 30 DNS_NB_ATYP
Velikost obrazovky | 15,6" - 16"
Rozlišení obrazovky | 1920x1080 / 2560×1600
Úprava povrchu obrazovky | IPS
Procesor | x86-64 kompatibilní
Výkon | PassMark Average CPU Mark minimální hodnota 21 200 dle http://www.cpubenchmark.net na konci lhůty pro podání nabídek
Grafická karta | Average G3D Mark minimální hodnota 15 100 dle https://www.videocardbenchmark.net/ na konci lhůty pro podání nabídek min 8GB GDDR6 CUDA compute capability 8.6
Paměť RAM | min. 32 GB DDR4/DDR5
Pevný disk | min. 1000GB SSD
Optická mechanika | není požadováno
Síťová karta | ethernet 100/1000 Mb, RJ 45
Wifi | ano, 802.11 ac/802.11ax
BlueTooth | ano
Vstupní a výstupní porty | min.2 x USB 3.0, min 1x USB C/Thunderbolt, vstup a výstup pro mikrofon a sluchátka, min. 1x výstup pro externí monitor HDMI integrovaný v těle notebooku
Interní reproduktory | ano
Interní mikrofon | ano
Čtečka pamětových karet | nemusí být
Webová kamera | ano
Výdrž baterií | min. 2 hod.
Hmotnost vč. baterií | max. 2,2 kg
Operační systém | Windows 10/11
Dodací lhůta | do 21 dnů od nabytí účinnosti smlouvy
Požadavky na servis | Záruka v servise
Záruční doba | 2 roky
Max cena včetně DPH | 50000

## 60005283
60005283 DNS_DATAPROJEKTOR_ATYP |  | Nabídka (typ označení nebo p/n)
Rozlišení | min. 1920x1080
Typ zdroje světla | Laser
Poměr stran | 16:9
Kontrast | min. 300 000:1
Vestavěný reproduktor. | Ano, min. 10W
Projekční vzdálenost | min. 1 m až 10 m na úhlopříčku plátna až 320,4"
Uchycení | na strop, na stůl
Svítivost | min. 4500 ANSI lumen
Životnost technologie Laser | min. 30 000 hod
Konektivita | min. 1x HDMI 2.0 min. 1x HDMI 1.4a min. 1x VGA (YPbPr/RGB) min. 1x RJ45
Záruční doba | min. 2 roky
Doba dodání | do 21 dnů od nabytí účinnosti smlouvy
Max. cena včetně DPH | 40500

## 60005284
60005284 DNS_TISK_ATYP |  | Nabídka (typ označení nebo p/n)
Technologie tisku | černobílá laserová/LED tiskárna
Formát | A4
Rychlost tisku | min. 38 str./min.
Pamět | min. 256 MB
Rozlišení | HP FastRes 1200, HP ProRes 1200, 600 dpi
Vstupní zásobník | min. 250 listů
Víceúčelový zásobník | min. 150 listů
Duplexní tisk | ano, automatický duplex
Rozhranní | USB 2.0, Gigabit Ethernet RJ45, hostitelský port USB
Podpora vysokokapacitních originálních tonerů | ano min 9000st/A4 v provedení X
Výdrž spotřebního materiálu | Toner min. 3000 stran
Max. cena originálního toneru včetně DPH | max do 3100kč za 3000st/A4
Funkce | AirPrint, Google Print
Kompatibilita | Microsoft Windows 7/8/10/11 - drivery 64 bit., kompatibilita s tiskem na fólii pro výrobu plošných spojů
Emulace | min. PCL 6, PCL 5, emulace Postscript level 3, přímý tisk PDF, URF, PCLM, PWG
Servis | Záruční servisní zásah bude zahájen v místě instalace do 3 pr. dnů od nahlášení závady
Environmentální certifikace | EnergyStar
Záruční doba | min. 12 měsíců
Dodací lhůta | do 21 dnů od nabytí účinnosti smlouvy
Cena včetně DPH | max. 7 500 Kč