## List1
VŠB-TUO Zastínění venkovních teras univerzitní mateřské školky - BIOKLIMATICKÉ PERGOLY
Dodavatel:
Položka č. | Popis | mn. | MJ | dodávka Kč bez DPH | montáž Kč bez DPH | celkem Kč bez DPH
1 | Zastínění terasy 1 - BIOKLIMATICKÁ PERGOLA 6 x 5,5 | 1 | ks |  |  | 0
rozměr terasy: šířka 6 400 x hloubka 5 800 mm AL lamely RAL 9006 stříbrná AL rámová konstrukce (sloupky, nosníky) RAL 7016 antracit odtok vody přes sloupek motorické ovládání lamel napojení na stávající el. přívod demontované markýzy 220V příprava pro dodatečnou montáž bočního stínění - screenové rolety (kabeláž el.) bez příslušenství (LED, bočního zastínění) součástí dodávky je dálkové ovládání
2 | Zastínění terasy 2 - BIOKLIMATICKÁ PERGOLA 6 x 8,5 | 1 | ks |  |  | 0
rozměr terasy: šířka 7 240 x hloubka 8 810 mm AL lamely RAL 9006 stříbrná AL rámová konstrukce (sloupky, nosníky) RAL 7016 antracit odtok vody přes sloupek motorické ovládání lamel napojení na stávající el. přívod demontované markýzy 220V příprava pro dodatečnou montáž bočního stínění - screenové rolety (kabeláž el.) bez příslušenství (LED, bočního zastínění) součástí dodávky je dálkové ovládání
3 | Demontáž markýz | 2 | ks |  |  | 0
demontáž, ekologická likvidace, vystavení protokolu o likvidaci
4 | Výstupní elektrorevize | 1 | kpl |  |  | 0
| Celkem cena Kč bez DPH |  |  | 0