## 60005341 20
60005341 20 DNS_SERVER_ATYP |  | Nabídka (typ označení nebo p/n) jednotlivých komponent
Základní deska | DUAL CPU, Minimalne 16x RAM pozice s min. 2TB, Minimalne 4x PCI-E x16g3 a 2xPCI-E x8 g3 sloty, alespoň 4× PCI-Express ×16 g3 2× PCI-Express ×8 g3 1× M.2 (2260/2280/22110, M-key) s PCI-E 3.0 (×4) 2× NVMe (PCI-Express g3 ×4) 10× serialATA 3.0 6Gb/s RAID 0/1/5/1 2× SuperDOM sATA3 sATA RAID 0/1/5/10
Řadič RAID | RAID0, 1, 10(1E), 3, 5, 6, 30, 50, 60, Single Disk nebo JBOD strip size až 1MB Multiple RAID sekce Možnost měnit za chodu velikost pole, úroveň RAIDu, velikost stripe Možnost souběžné migrace (změna RAID úrovně) a zvětšování kapacity za chodu Online array roaming podpora S.M.A.R.T. a NCQ podpora 4k a 512k sektorů Multiple pairs SSD/HDD disk clone function SSD automatic monitor clone (AMC) support Controller level hardware encryption function support
Procesor | 2 ks, x86-64 kompatibilní, TDP jednoho CPU max.150W
Výkon procesoru | PassMark Average CPU Mark minimální hodnota jednoho procesoru 27100 dle http://www.cpubenchmark.net na konci lhůty pro podání nabídek
Paměť RAM | min. 384 GB (12x 32GB) DDR4 ECC, 3200MHz
Systém pevný disk | min. 2 x 960 GB SSD, DWPD min. 1,3, Sekvenční čtení[MB/s] min. 550, Sekvenční zápis[MB/s] min. 520
Pevný disk | min. 4ks 10TB/SATA 6 Gb/s, min.7200 ot./min, vyrovnávací paměť min. 256 MB
Optická mechanika | DVDRW
Grafická karta | externí grafická karta, chlazení aktivní, PCIe 3.0, min. 6Gb GDDR6 4x miniDP, šířka paměťové sběrnice min. 192 bit, podpora min. DX 12, Počet stream procesorů: min. 3300
Zvuková karta | integrovaná na základní desce, min. konfigurace 7.1
Napájecí zdroj | 2x min. 900 W, účinost min. Platinum
Síťová karta | 10/100/1000 Mb Ethernet, RJ 45, s podporou PXE, Dual Port
Skříň počítače | 4U/tower eATX13,8sATA/SAS,3x5,25",rPS včetně napájecího zdroje+redundantního
Chladič procesoru | aktivní chladič pro každý procesor osazen ventilátorem, regulace otáček řízena základní deskou, min. 8400 RPM, min. 54dBA, TDP: max. do 205W
Vstupní a výstupní porty | 7x USB-A 3.2 Gen1, 3x USB-A 3.2 Gen2, 1x USB-C 3.2 Gen 2 1x VGA port 1 xCOM port
Klávesnice | Ne
Myš | Ne
Operační systém | Ne
Požadavky na kompatibilitu | kompatibilita s OS Windows 10
Požadavky na rozšiřitelnost | volná 1 pozice pro 5,25" mechaniku nebo disk, volná 1 pozice pro 3,5" mechaniku
Požadavky na servis | Záruční servisní zásah bude zahájen v místě instalace do 3 pr. dnů s ukončením do 7 pr. dnů od nahlášení závady a zároveň telefonická servisní podpora ve všední dny min od 7 do 15hod. deklarovaná dodavatelem. (dodavatel uvede kontaktní osobu a telefon)
Záruční doba | 3 roky na sestavu
Dodací lhůta | do 30 dnů od nabytí účinnosti smlouvy
Cena včetně DPH | max. 310 000 Kč