## Tisk ČB
DNS_TISK ČB |  | Nabídka (typ označení nebo p/n)
Technologie tisku | černobílá laserová/LED tiskárna bez skeneru
Skener | Ne.
Formát | A4
Rychlost tisku | min. 33 str./min
Pamět | min. 128 MB
Rozlišení | min. 1200 x 1200 dpi
Vstupní zásobník | min. 250 listů
Duplexní tisk | ano, automatický (manuální duplex nevyhovuje)
Rozhranní | USB 2.0, Ethernet 100 Mb, RJ45
Kompatibilita | Microsoft Windows Vista, Microsoft Windows 7/8/10 - divery 64 bit.
Emulace | min. PCL 5/PCL 6
Servis | Záruční servisní zásah bude zahájen v místě instalace do 3 pr. dnů od nahlášení závady
Záruční doba | min. 1 rok
Dodací lhůta | do 14 dnů od oboustranného podepsání smlouvy
Cena včetně DPH | max. 4 500 Kč

## 60003983
60003983 10 DNS_TISK multi_ATYP |  | Nabídka (typ označení nebo p/n)
Parametr | Požadované hodnoty
Funkce | Tisk, kopírování, skenování, faxování, e-mail
Funkce | podpora multitasking
Rychlost tisku | min. 25 str./min ČB ; 25 str./min BARVA
spuštění tisku | 10 s/ČB; 10 s/BARVA
Pamět | 256 MB NAND Flash, 256 MB DRAM
Rozlišení tisku | min. 600 x 600 dpi
Vstupní zásobník | min. 250 listů
Duplexní tisk | ano, automatický (manuální duplex nevyhovuje)
Rozhranní | USB 2.0, Ethernet 100 Mb, RJ45, Wifi
Kompatibilita | min. Windows 7 (všechny 32bitové a 64bitové edice)
Funkce mobilního tisku | ano
Skener | plochý s automatickým podavačem dokumentů
Rozlišení optického skenování | Až 1 200 x 1 200 dpi
Rychlost skenování (normální, formát A4) | min. 20 str./min nebo 40 obr./min (černobíle), až 20 str./min nebo 30 obr./min (barevně)
Oboustranné skenování prostřednictvím automatického podavače dokumentů | ano
Kapacita automatického podavače dokumentů | 50 listů
Skenování do e-mailu; Skenování do složky; Skenování na jednotku USB | ano
Podporované formáty souborů | .pdf, .jpg
Rychlost kopírování | min. 25 kopií/min./ČB; min. 25 kopií/min./BARVA
Rozlišení kopírování | min. 600 x 600 dpi
Zmenšení/zvětšení kopie | 25 až 400 %
monitor | dotykový 4,3"
Další požadavky | malé rozměry
Servis | Záruční servisní zásah bude zahájen v místě instalace do 3 pracovních dnů od nahlášení závady
Záruční doba | 36 měsíců (prodloužená z 12 na 36 zdarma při registraci)
Dodací lhůta | do 14 dnů od oboustranného podepsání smlouvy
Cena včetně DPH | maximálně 12 000,- Kč

## 60003999
60003999 10 DNS_PC_ATYP |  | Nabídka (typ označení nebo p/n)
Základní deska | možnost 64 GB DDR4 DIMM; 2xPCI-E x16; 6xSATA 6GB/s; 6xUSB 3.1, přítomnost řadiče M.2
Procesor | x86-64 kompatibilní
Výkon procesoru | Min. CPU Passmark 20000, jedno-jadrový výkon min. 2890 (https://www.cpubenchmark.net)
Paměť RAM | Min. 64 GB DDR4 DIMM, 2666 MHz, časování CL13
Pevný disk | min. 512 GB SSD M.2, rozhraní M.2 PCI-Express NVMe + min. 4TB HDD, min. 7200 ot/min., rozhraní SADA 6GB/s, cache min. 256mb, disk pro náročné aplikace
Optická mechanika | DVD+-RW/RAM/DL
Grafická karta | PCIe 3.0 x16, min 11 GB DDR6, 352 bit sběrnice, Podpora OpenGL 4,5, DirectX 12, Min. G3D Passmark 15650 (https://www.videocardbenchmark.net/)
Zvuková karta | integrovaná na základní desce, min. konfigurace 7.1
Napájecí zdroj | min. 600W, splňuje certifikaci 80+ Gold
Síťová karta | 10/100/1000 Mb Ethernet, RJ 45, s podporou PXE
Skříň počítače | Bezšroubová instalace, prachové filtry
Chladič procesoru | chladič procesoru osazen ventilátorem min. 120mm, regulace otáček řízena základní deskou, hydraulická ložiska, hlučnost do 15 dB
Vstupní a výstupní porty | min. 2 x USB 3.0 porty , min 2 porty na předním panelu, vstup a výstup pro slucháka a mikrofon na předním panelu
Klávesnice | USB, připojená kabelem, CZ/EN, bez multimediálních kláves
Myš | USB, optická, připojená kabelem, 2 tlačítka + kolečko
Operační systém | Základní OS pro upgrade na Windows v rámci programu CAMPUS (OEM W10)
Požadavky na kompatibilitu | kompatibilita s OS Windows 10
Požadavky na rozšiřitelnost | volná 1 pozice pro 5,25" mechaniku nebo disk, volná 1 pozice pro 3,5" mechaniku
Požadavky na servis | Záruční servisní zásah bude zahájen v místě instalace do 3 pr. dnů s ukončením do 7 pr. dnů od nahlášení závady
Záruční doba | 2 roky na sestavu
Dodací lhůta | do 21 dnů od oboustranného podepsání smlouvy
Cena včetně DPH | max. 80 000 Kč

## PC_ typ_B
DNS_PC_ typ_B |  | Nabídka (typ označení nebo p/n)
Základní deska | 4 sloty RAM, SOLID kondenzátory, min. USB 3.0
Procesor | x86-64 kompatibilní
Výkon procesoru | PassMark Average CPU Mark minimální hodnota 8700 dle http://www.cpubenchmark.net na konci lhůty pro podání nabídek
Paměť RAM | min. 8 GB DDR3 (min. 2 moduly)
Pevný disk | min. 1 x 128 GB SSD a 1 x 1000 GB, SATA 6 Gb/s, min.7200 ot./min
Optická mechanika | DVD+-RW/RAM/DL
Grafická karta | externí grafická karta, PCIe x16, min. 4 GB RAM, DVI, šířka paměťové sběrnice 128 bit, podpora min. DX 11
Zvuková karta | integrovaná na základní desce, min. konfigurace 7.1
Napájecí zdroj | min. 400W, aktivní PFC, splňující normu min. 80PLUS BRONZE
Síťová karta | 10/100/1000 Mb Ethernet, RJ 45, s podporou PXE
Skříň počítače | miditower, bez jakýchkoliv krytek USB portů a DVD mechanik, zadní ventilátor min. 120mm s regulací otáček řízenou základní deskou
Chladič procesoru | chladič procesoru osazen ventilátorem min. 120mm, regulace otáček řízena základní deskou
Vstupní a výstupní porty | min. 2 x USB 3.0 porty , min 2 porty na předním panelu, vstup a výstup pro slucháka a mikrofon na předním panelu
Klávesnice | USB, připojená kabelem, CZ/EN, bez multimediálních kláves
Myš | USB, optická, připojená kabelem, 2 tlačítka + kolečko
Operační systém | Základní OS pro upgrade na Windows v rámci programu CAMPUS (OEM W10)
Požadavky na kompatibilitu | kompatibilita s OS Windows 10
Požadavky na rozšiřitelnost | volná 1 pozice pro 5,25" mechaniku nebo disk, volná 1 pozice pro 3,5" mechaniku
Požadavky na servis | Záruční servisní zásah bude zahájen v místě instalace do 3 pr. dnů s ukončením do 7 pr. dnů od nahlášení závady
Záruční doba | 3 roky na sestavu
Dodací lhůta | do 21 dnů od oboustranného podepsání smlouvy
Cena včetně DPH | max. 16 500 Kč

## LCD27" Výškově
DNS_LCD27" Výškově stavitelný |  | Nabídka (typ označení nebo p/n)
DNS_LCD24" Profi
Úhlopříčka | min. 27"
Podsvícení | LED
Rozlišení | min. 1920 x 1080, 16:9, IPS/VA/PLS
Úprava povrchu obrazovky | matná
Doba odezvy | max. 5 ms
Kontrast | min. 1000:1 typický, 5 000 000 : 1 ACR
Svítivost | min. 250 cd/m2
Vstupy | min. 1xDVI-D, 1xD-Sub, 1xHDMI
Propojovací kabel | HDMI A - HDMI A, min. HDMI rozhraní ver. 1.4, podpora digit. ochrany obsahu HDCP, kvalitní stínění, délka min. 1,5 m
Reproduktory | ano
Výškově nastavitelný podstavec | ano
Naklápění monitoru | ano
Servis | Záruční servisní zásah bude zahájen v místě instalace do 3 pr. dnů od nahlášení závady
Záruka | 3 roky
Dodací lhůta | do 14 dnů od oboustranného podepsání smlouvy
Cena včetně DPH | max. 6 000 Kč

## 60004011 10
60004011 10 DNS_NB_ATYP |  | Nabídka (typ označení nebo p/n)
Provedení | 2 v 1 - konvertiblní
Velikost obrazovky | min. 14"
Rozlišení obrazovky | min. 1920x1080 (Full HD)
Úprava povrchu obrazovky | dotyková, IPS, LED podsvícení
Procesor | x86-64 kompatibilní
Výkon | PassMark Average CPU Mark minimální hodnota 4400 dle http://www.cpubenchmark.net
Paměť RAM | min. 4GB
Pevný disk | min. 256GB SSD disk
Optická mechanika | nepožadujeme
Wifi | ano, 802.11a/b/g/n/ac
BlueTooth | ano, Bluetooth 5
Vstupní a výstupní porty | 2x USB 3.0 1x USB 2.0 1x HDMI 1x Kombinovaný konektor pro sluchátka a mikrofon
Interní reproduktory | ano
Interní mikrofon | ano
Integrovaná kamera | ano
Čtečka pamětových karet | ano
Klávesnice | ano, otáčecí
Hmotnost vč. baterie | max. 1,7 kg
Operační systém | Základní OS pro upgrade na Windows v rámci programu CAMPUS
Požadavky na kompatibilitu | Kompatibilita s OS Windows 10, 64-bit.
Požadavky na servis | Záruční servisní zásah bude zahájen v místě instalace do 3 prac.dnů s ukončením do 30 pr. dnů od nahlášení závady.
Záruční doba | min. 2 roky
Dodací lhůta | do 14 dnů od oboustranného podepsání smlouvy
Cena včetně DPH | max. 15 000 Kč

## 60004011 20
60004011 20 DNS_TABLET_ATYP |  | Nabídka (typ označení nebo p/n)
Velikost obrazovky | 10" - 10,5"
Rozlišení obrazovky | min. 1280x800
Typ displeje a úprava | IPS s LED podsvícením, dotykový
Procesor | x86-64 kompatibilní
Výkon | PassMark Average CPU Mark minimální hodnota 1200 dle http://www.cpubenchmark.net
Paměť RAM | min. 4 GB
Vnitřní paměť | min. 64GB
Wifi | ano, min. 802.11b/g/n
BlueTooth | ano, min. Bluetooth 4.0
Čtečka paměťových karet | ano
Vstupní a výstupní konektor | 1x micro USB 1x microHDMI 1x Audio-Out dokovací konektor
Interní reproduktory | ano
Interní mikrofon | ano
Integrované kamery | ano, přední 0,3 Mpx, zadní 2 Mpx
Další příslušenství | dokovací stanice - oddělitelná klávesnice s TouchPadem
Hmotnost | max. 1,30 kg
Operační systém | Základní OS pro upgrade na Windows v rámci programu CAMPUS
Požadavky na kompatibilitu | Kompatibilita s OS Windows 10, 32-bit.
Požadavky na dodávku | Dodávka včetně napájecího adaptéru.
Požadavky na servis | Záruční servisní zásah bude zahájen v místě instalace do 3 prac.dnů s ukončením do 30 pr. dnů od nahlášení závady.
Záruční doba | min. 1 rok
Dodací lhůta | do 14 dnů od oboustranného podepsání smlouvy
Cena včetně DPH | max. 6 900 Kč

## Ultrabook 13" typ B
DNS_Ultrabook13"_typ_B |  | Nabídka (typ označení nebo p/n)
Šasi | hliníkové
Barva | černá
Velikost obrazovky | 13" - 14" dotykový displej otočný o 360°
Rozlišení obrazovky | min. 1920 x 1080 FHD
Úprava povrchu obrazovky | matné / lesklé, LED podsvícení, IPS
Procesor | x86-64 kompatibilní
Výkon | PassMark Average CPU Mark minimální hodnota 4600 dle http://www.cpubenchmark.net ke konci lhůty pro podání nabídek
Paměť RAM | min. 8 GB min. DDR3
Pevný disk | min. 512 GB SSD
Optická mechanika | ne
Wifi | ano, 802.11 ac
BlueTooth | ano
Vstupní a výstupní porty | min. 2 x USB 3.0/3.1, 1 x USB 3.1 Type-C
Výstup pro monitor | min. HDMI
Podsvícená klávesnice | ano
Interní reproduktory | ano
Interní mikrofon | ano
Webová kamera | ano
Čtečka pamětových karet | ano
Čtečka otisků prstů | ano
Hmotnost vč. baterie | max. 1,3 kg
Operační systém | Základní OS pro upgrade na Windows v rámci programu CAMPUS (OEM Win 10)
Požadavky na servis | Záruční servisní zásah bude zahájen v místě instalace do 3 prac. dnů od nahlášení závady
Záruční doba | 2 roky
Dodací lhůta | do 14 dnů od oboustranného podepsání smlouvy
Cena včetně DPH | max. 24 000 Kč

## LCD24" Výškově
DNS_LCD24" Výškově stavitelný |  | Nabídka (typ označení nebo p/n)
DNS_LCD24" Profi
Úhlopříčka | min. 24"
Podsvícení | LED
Rozlišení | min. 1920 x 1200, 16:10, IPS/VA/PLS
Úprava povrchu obrazovky | matná
Doba odezvy | max. 8 ms
Kontrast | min. 1000:1
Svítivost | min. 250 cd/m2
Vstupy | min. 1xHDMI, 1xD-Sub, 1xDVI-D nebo 1xDisplay Port
Propojovací kabel | HDMI A - HDMI A, min. HDMI rozhraní ver. 1.4, podpora digit. ochrany obsahu HDCP, kvalitní stínění, délka min. 1,5 m
Výškově nastavitelný podstavec | ano
Naklápění monitoru | ano
Servis | Záruční servisní zásah bude zahájen v místě instalace do 3 pr. dnů od nahlášení závady
Záruka | 3 roky
Dodací lhůta | do 14 dnů od oboustranného podepsání smlouvy
Cena včetně DPH | max. 5 000 Kč

## 60004009
60004009 10 DNS_PC_ATYP |  | Nabídka (typ označení nebo p/n)
Základní deska | 4 sloty RAM, SOLID kondenzátory, min. USB 3.0
Procesor | x86-64 kompatibilní
Výkon procesoru | PassMark Average CPU Mark minimální hodnota 12000 dle http://www.cpubenchmark.net na konci lhůty pro podání nabídek
Paměť RAM | min. 32 GB DDR3 (min. 2 moduly)
Pevný disk | min. 1 x M.2 1TB SSD a 1 x 1000 GB, SATA 6 Gb/s, min.7200 ot./min
Optická mechanika | DVD+-RW/RAM/DL
Grafická karta | externí grafická karta, PCIe x16, min. 4 GB RAM, DVI, šířka paměťové sběrnice 128 bit, podpora min. DX 11
Zvuková karta | integrovaná na základní desce, min. konfigurace 7.1
Napájecí zdroj | min. 400W, aktivní PFC, splňující normu min. 80PLUS BRONZE, tichý ventilátor
Síťová karta | 10/100/1000 Mb Ethernet, RJ 45, s podporou PXE
Skříň počítače | miditower, bez jakýchkoliv krytek USB portů a DVD mechanik, zadní ventilátor min. 120mm s regulací otáček řízenou základní deskou, tichý ventilátor
Chladič procesoru | chladič procesoru osazen ventilátorem min. 120mm, regulace otáček řízena základní deskou
Vstupní a výstupní porty | min. 6 x USB 3.0 porty, min 2 porty na předním panelu, vstup a výstup pro slucháka a mikrofon a čtečka karet na předním panelu
Klávesnice | bezdrátová, s ovládáním zvuku, CZ/EN
Myš | bezdrátová, optická, připojená kabelem, 2 tlačítka + kolečko
Operační systém | Základní OS pro upgrade na Windows v rámci programu CAMPUS (OEM W10)
Požadavky na kompatibilitu | kompatibilita s OS Windows 10
Požadavky na rozšiřitelnost | volné min. 2 pozice pro 5,25" mechaniku nebo disk, volná 1 pozice pro 3,5" mechaniku
Požadavky na servis | Záruční servisní zásah bude zahájen v místě instalace do 3 pr. dnů s ukončením do 7 pr. dnů od nahlášení závady
Záruční doba | 3 roky na sestavu
Dodací lhůta | do 21 dnů od oboustranného podepsání smlouvy
Cena včetně DPH | max. 16 500 Kč

## 60004003
60004003 10 DNS_NB_ATYP |  | Nabídka (typ označení nebo p/n)
Velikost obrazovky | 15,6''
Barva | černá
Rozlišení obrazovky | 1920 x 1080 FHD
Úprava povrchu obrazovky | antireflexní / matná, LED podsvícení, IPS
Procesor | x86-64 kompatibilní
Výkon | PassMark Average CPU Mark minimální hodnota 12470 dle http://www.cpubenchmark.net na konci lhůty pro podání nabídek
Grafický adaptér | 6GB GDDR5
Paměť RAM | 16GB
Pevný disk | 256 GB SSD + 1 TB HDD
Optická mechanika | nepožadujeme
Síťová karta | Integrovaná gigabitová síťová karta
Wifi | WiFi karta 802.11a/b/g/n/ac
BlueTooth | ano
Vstupní a výstupní porty | 1x USB-C, 2x USB 3.0/3.1, 1x2.0, 1x Sluchátka/mikrofon, 1x HDMI v2.0, Gigabitový ethernet RJ-45
Interní reproduktory | ano
Interní mikrofon | ano
Webová kamera | ano
Podsvícená klávesnice | ano
Oddělená numerická klávesnice | ano
Čtečka pamětových karet | ano
Hmotnost vč. baterie | max. 2,35 kg
Operační systém | Windows 10 Home 64-bit
Požadavky na servis | Záruční servisní zásah bude zahájen v místě instalace příští pracovní den od nahlášení závady
Záruční doba | 12 měsíců s možností prodloužení
Dodací lhůta | do 14 dnů od oboustranného podepsání smlouvy
Cena včetně DPH | max. 35 000 Kč

## 60004004
60004004 10 DNS_NB_ATYP |  | Nabídka (typ označení nebo p/n)
Velikost obrazovky | 17,3"
Barva | černá
Rozlišení obrazovky | 1920 x 1080 FHD IPS
Úprava povrchu obrazovky | matná , LED podsvícení
Procesor | x86-64 kompatibilní
Výkon | PassMark Average CPU Mark minimální hodnota 12470 dle http://www.cpubenchmark.net na konci lhůty pro podání nabídek
Grafická karta | nesdílená min. 4 GB grafické RAM
Paměť RAM | 16 GB DDR4
Pevný disk | 128 GB SSD + 1 TB HDD
Optická mechanika | nepožadujeme
Síťová karta | ethernet 100/1000 Mb, RJ 45
Wifi | ano, 802.11 ac
BlueTooth | ano
Vstupní a výstupní porty | 2 x USB 3.1, vstup a výstup pro mikrofon a sluchátka, výstup pro externí monitor
Interní reproduktory | ano
Interní mikrofon | ano
Čtečka pamětových karet | ano
Webová kamera | ano
Výdrž baterií | min. 3 hod.
Hmotnost vč. baterií | max. 3,4 kg
Operační systém | Windows 10 64-bit
Požadavky na servis | Záruční servisní zásah bude zahájen v místě instalace do 3 prac. dnů od nahlášení závady
Záruční doba | 2 roky
Dodací lhůta | do 14 dnů od oboustranného podepsání smlouvy
Cena včetně DPH | max. 35 000 Kč

## 60004005 10
60004005 10 DNS_NB_ATYP |  | Nabídka (typ označení nebo p/n)
Velikost obrazovky | 13,9 "
Rozlišení obrazovky | 13,9" dotykový displej s rozlišením UHD (3840 x 2160) a technologií IPS
Úprava povrchu obrazovky | dotyková, aktivní pero obsaženo
Procesor | x86-64 kompatibilní (Quad Core, 8M Cache, min. 1.8GHz, max. 15 W)
Výkon | PassMark Average CPU Mark minimální hodnota 8300 dle http://www.cpubenchmark.net ke konci lhůty pro podání nabídek
Paměť RAM | 16GB, DDR4
Pevný disk | 512 GB PCIe SSD
Optická mechanika | ne
Wifi | ano, 802.11 ac
BlueTooth | ano
Vstupní a výstupní porty | 1 USB 3.0 s napájením always-on 2 USB C (Thunderbolt, PD, DP, plně funkční USB 3.0) Audio jack, Dolby® Atmos (se sluchátky) Čtečka otisku prstu s Windows Hello
Výstup pro externí monitor | min. 1 x
Podsvícená klávesnice | ano
Interní reproduktory | ano
Interní mikrofon | ano
Webová kamera | ano
Čtečka pamětových karet | nepožadujeme
Hmotnost vč. baterie | max 2kg
Operační systém | Základní OS pro upgrade na Windows v rámci programu CAMPUS (OEM Win 10)
Požadavky na servis | Záruční servisní zásah bude zahájen v místě instalace do 3 prac. dnů od nahlášení závady
Záruční doba | min. 1 rok s možností prodloužení
Dodací lhůta | do 14 dnů od oboustranného podepsání smlouvy
Cena včetně DPH | max. 39 999 Kč

## 60004005 20
60004005 20 DNS_NB_ATYP |  | Nabídka (typ označení nebo p/n)
Velikost obrazovky | 15.6"
Rozlišení obrazovky | 15.6" FHD 1920 x 1080 Anti-Glare Non-touch IPS 100% sRGB 400-Nits display InfinityEdge
Úprava povrchu obrazovky | IPS antireflexní
Procesor | x86-64 kompatibilní (9MB Cache, up to 4.1 GHz, 6 Cores)
Výkon | PassMark Average CPU Mark minimální hodnota 12400 dle http://www.cpubenchmark.net na konci lhůty pro podání nabídek
Grafický adaptér | NVIDIA GeForce GTX 1050 Ti 4GB
Paměť RAM | 8GB DDR4
Pevný disk | M.2 PCIe SSD 256GB
Optická mechanika | nepožadujeme
Síťová karta | Ethernet 100/1000 Mb, RJ 45
Wifi | ano, 802.11 ac
BlueTooth | ano
Vstupní a výstupní porty | 2 USB 3.1 Gen 1 with Power Delivery 1 HDMI 2.0 1 Thunderbolt™ 3 (4 lanes of PCI Express Gen 3) 1 Headset jack Fingerprint Reader
Interní reproduktory | ano
Interní mikrofon | ano
Webová kamera | ano
Podsvícená klávesnice | ano
Oddělená numerická klávesnice | nepožadujeme
Čtečka pamětových karet | ano
Hmotnost vč. baterie | max 2kg
Operační systém | Základní OS pro upgrade na Windows v rámci programu CAMPUS (OEM Win 10)
Požadavky na záruku a servis | 3 roky, Next Business Day
Dodací lhůta | do 14 dnů od oboustranného podepsání smlouvy
Cena včetně DPH | max. 39 999 Kč

## Multi tisk barva
DNS_TISK multi barva |  | Nabídka (typ označení nebo p/n)
Multifunkční barevná
Technologie tisku | barevný laserový/LED tisk
Formát | A4
Rychlost tisku | minimálně 25 stran za minutu černobíle i barevně
Pamět | min. 1 GB
Rozlišení | min. 1200x600 dpi
Vstupní zásobník | min. 250 listů
Duplexní tisk | ano, automatický (manuální duplex nevyhovuje)
Rozhranní | USB 2.0, Ethernet 100 Mb, RJ45
Skener | plochý barevný
Rozlišení skeneru | optické min. 600x600
Automatický podavač (ADF) | ano
Funkce kopírování | ano
Kompatibilita | Microsoft Windows Vista, Microsoft Windows 7/8/10, drivery 64 bit.
Emulace | min. PCL 5/PCL 6
Servis | Záruční servisní zásah bude zahájen v místě instalace do 3 pr. dnů od nahlášení závady
Záruční doba | 2 roky
Dodací lhůta | do 14 dnů od oboustranného podepsání smlouvy
Cena včetně DPH | max. 8 000 Kč

## 60004008
60004008 10 DNS_TISK ATYP |  | Nabídka (typ označení nebo p/n)
Technologie tisku | velkoformátový barevný inkoustový plotr
Formát | minimálně 24 palců
Rychlost tisku | A1 do 45 sek.
Pamět | min. 256 MB
Rozlišení | min. 2400 dpi
Vstupní zásobník | A1, role v minimálním rozmezí od 210 do 610 mm
Rozhranní | LAN a USB
Kompatibilita | Kompatibilní s Windows 10
Emulace | min. PCL 5 /PCL 6
Servis | Záruční servisní zásah bude zahájen v místě instalace do 3 pr. dnů od nahlášení závady
Záruční doba | min. 1 rok
Dodací lhůta | do 30 dnů od oboustranného podepsání smlouvy
Cena včetně DPH | max. 30 000 Kč

## Tisk ECO multi barva
DNS_TISK ECO multi barva |  | Nabídka (typ označení nebo p/n)
Technologie tisku | barevný laserový tisk, multifunkce - kopírování,skenování
Formát | A4
Rychlost barevného tisku | min. 33 str./min
Rychlost čb tisku | min. 33 str./min
Pamět | HDD min. 250 GB, min. 2 GB systémové RAM
Rozlišení tisku | min. 600 x 600 dpi
Rozlišení kopírování | min. 600 x 600 dpi
Rozlišení skenování | min. 600 x 600 dpi
Rychlost skenování čb/barva | min. 35 str./min.
Standardní zásobník | min. 550 listů, A6-A4
Boční vstup papíru | min. 100 listů, A6-A4
Automatický podavač (ADF) | ano, duplexní, min. 50 listů A5-A4
Duplexní tisk/kopírování/skenování | ano, A4 automatický (manuální duplex nevyhovuje)
Rozhranní | USB 2.0, Ethernet 10/100/1000 Mb, RJ45
Síťové protokoly | min. TCP/IP, SMB, LPD, HTTP, HTTPS
Režim skenování | min. e-mail, SMB, FTP, HDD, USB
Souborové formáty skenování | min. JPEG, TIFF, PDF
Kapacita tonerů | min. 12 000 stran
Kapacita zobraz. jednotky | min. 50 000 stran
Max. cena originálního toneru včetně DPH | 800 Kč za černý, 1500 Kč za barevný
Kompatibilita | Microsoft Windows Vista, Microsoft Windows 7/8/10, MAC OS MOJAVE 10.14, drivery 64 bit.
Emulace | min. PCL 5, PCL XL, PostScript, XPS, OpenXPS, PDF
Ovládací panel | ano, dotykový - barevný, min. 7"
Servis | Záruční servisní zásah bude zahájen v místě instalace do 3 pr. dnů od nahlášení závady
Záruční doba | min. 1 rok s možností prodloužení
Další požadavky | instalace, zprovoznění, zaškolení obsluhy
Dodací lhůta | do 21 dnů od oboustranného podepsání smlouvy
Cena včetně DPH | max. 39 999 Kč

## 60004013
60004013 10 DNS_LCD_ATYP |  | Nabídka (typ označení nebo p/n)
Úhlopříčka | min. 26,9"
Podsvícení | LED
Rozlišení | min. 2560x1440, Wide Quad HD
Obrazovka | rovná, matná, PLS
Formát | 16 : 9
Doba odezvy | max. 4 ms
Kontrast, dynamický | min. 1000:1, min. 1000000:1
Svítivost | min. 350 cd/m2
Úhel pohledu ver. x hor. | 178/178
Rozhraní | min. 1x HDMI, min. 1x DisplayPort, min. 1x USB-C, min. 1x USB 3.2 Gen 1 (USB 3.0), Sluchátkový výstup
Výbava | USB Hub, Pivot, Nastavitelná výška, VESA kompatibilní
Reproduktory | ne
Funkce | Automatická regulace jasu, Obraz v obraze (PiP), FreeSync, Flicker-free, Filtr modrého světla
Montáž na zeď | ano, VESA 100×100 mm
Součást dodávky - rozšíření o kabely | kabel HDMI High Speed, pozlacené kon., min. 1,5m kabel miniDP/DP propojovací, min. 1,5m
Záruka | 2 roky
Dodací lhůta | do 14 dnů od oboustranného podepsání smlouvy
Cena včetně DPH | max. 9 500 Kč