## PC_ typ_B
DNS_PC_ typ_B |  | Nabídka (typ označení nebo p/n) jednotlivých komponent
Základní deska | 4 sloty RAM, SOLID kondenzátory, min. USB 3.0
Procesor | x86-64 kompatibilní
Výkon procesoru | PassMark Average CPU Mark minimální hodnota 12000 dle http://www.cpubenchmark.net na konci lhůty pro podání nabídek
Paměť RAM | min. 16 GB DDR4 (min. 2 moduly)
Pevný disk | min. 1 x 512 GB SSD M.2 NVMe a 1 x 1 TB, SATA 6 Gb/s, min.7200 ot./min
Optická mechanika | DVD+-RW/RAM/DL
Grafická karta | externí grafická karta, min. 4 GB RAM, min. 1x HDMI 2.0, 1x DP 1.4, (konektory fyzicky na graf. kartě bez redukcí) šířka paměťové sběrnice 128 bit, PCIe x16, podpora min. DX 12, Average G3D Mark minnimální hodnota 6000 dle https://www.videocardbenchmark.net/ na konci lhůty pro podání nabídek | dodavatel uvedene označení nebo part number nabízené graf. karty
Zvuková karta | integrovaná na základní desce, min. konfigurace 7.1
Napájecí zdroj | min. 450 W, aktivní PFC, splňující normu min. 80PLUS BRONZE
Síťová karta | 10/100/1000 Mb Ethernet, RJ 45, s podporou PXE
Skříň počítače | miditower, Beznástrojový přístup do skříně, Perforované čelo, Prachové filtry, Osazené ventilátory: min 2x120mm (1x v přední části a 1x v zadní části),
Chladič procesoru | chladič procesoru osazen ventilátorem min. 120mm, PWM regulace otáček, s účinností chlazení TDP min. do 125 W, min. 3x heatpipes
Vstupní a výstupní porty | min. 2 x USB 3.0 porty , min 1x USB 3.0 na přední/horní straně skříně, vstup a výstup pro slucháka a mikrofon na přední/horní straně skříně
Klávesnice | USB, připojená kabelem, CZ/EN, bez multimediálních kláves
Myš | USB, optická, připojená kabelem, 2 tlačítka + kolečko
Operační systém | Základní OS pro upgrade na Windows v rámci programu CAMPUS (OEM W10)
Požadavky na kompatibilitu | kompatibilita s OS Windows 11
Požadavky na rozšiřitelnost | volná 1 pozice pro 5,25" mechaniku nebo disk, volná 1 pozice pro 3,5" mechaniku
Zabezpečení | Vestavěná technologie min.TPM 2.0
Požadavky na servis | Zahájení reklamace následující pracovní den od nahlášení závady. Vyřízení reklamace bezodkladně, nejpozději však ve lhůtě 30 dnů ode dne jejího uplatnění.
Záruční doba | 3 roky na sestavu
Dodací lhůta | do 14 dnů od nabytí účinnosti smlouvy
Cena včetně DPH | max. 22 500 Kč

## 60005348
60005348 DNS_PC_ATYP |  | Nabídka (typ označení nebo p/n)
Základní deska | min. USB 3.0
Procesor | x86-64 kompatibilní
Výkon procesoru | PassMark Average CPU Mark minimální hodnota 2400 dle http://www.cpubenchmark.net na konci lhůty pro podání nabídek
Paměť RAM | min. 4 GB DDR4
Pevný disk | min. 128 GB, SSD nebo eMMC
Optická mechanika | ne
Grafická karta | sdílená
Zvuková karta | integrovaná na základní desce
Napájecí zdroj | externí
Bluetooth | ano
Síťová karta | 10/100/1000 Mb Ethernet, RJ 45, min. WiFi 802.11ac/b/g/n
Skříň počítače | MiniPC, Vesa 100x100 mm kompatibilní
Vstupní a výstupní porty | min. 1x HDMI, min. 1x VGA min. 3 x USB-A porty , audio analogový výstup
Operační systém | Win 11 Pro
Požadavky na kompatibilitu | kompatibilita s OS Windows 11
Součást dodání | Vesa držák v balení
Zabezpečení | Vestavěná technologie min.TPM 2.0
Záruční doba | min. 24 měsíců
Dodací lhůta | do 21 dnů od nabytí účinnosti smlouvy
Cena včetně DPH | max. 6000 Kč

## 60005352
60005352 DNS_PRACOVNI_STANICE_ATYP |  | Nabídka (typ označení nebo p/n) jednotlivých komponent
Procovní zatížení | profesionální pracovní stanice pro nepřetržitý provoz náročných výpočtů a grafických 3D aplikací v oblasti náročných FEM simulací, výrobcem zaručena kompatibilita grafické karty se základní deskou a procesorem
Základní deska | min. 24 DIMM slotů s podporou kapacity min. 1 TB DDR4-2933 MHz ECC SDRAM, s propustností 2933 MT/s a podporou 2x CPU, podpora PCIe NVMe SSD, podpora Windows 10 Pro a RedHat Enterprise Linux, 10x USB 3.1 (1 charging), 2 RJ-45 (1 GbE), 1 audio-in, 1 audio-out, 1 PS/2 mouse port, 1 PS/2 keyboard port, 1 serial, 2x PCIe x4, 3x PCIe x8, 4x PCIe x16, podpora persistentní paměti, podpora min. 6 paměťových kanalů
Procesor | x86-64 kompatibilní, osazen min. 1x CPU , min. Turbo frekvence 4.0 GHz na všech fyzických jádrech, podpora min. 6 paměťových kanálů, podpora min. 2 přímých propojení CPU, min. podporovaná velikost paměti =1TB, podpora ECC, podpora persistentní paměti, podpora deep learning, podpora instrukční sady AVX-512
Výkon procesoru | PassMark Average CPU Mark minimální hodnota 24 500 dle http://www.cpubenchmark.net na konci lhůty pro podání nabídek
Paměť RAM | min. 256 GB DDR4 ECC SDRAM 2 933 Mhz RDIMM (8x32)
Pevný disk 1 | min. 1 TB NVMe M.2 Solid-State Drive
Pevný disk 2 | min. 2 TB SATA 7 200 rpm
Pevný disk 3 | min. 2 TB SATA 7 200 rpm
Optická mechanika | DVD+-RW SuperMulti SATA
Grafická karta | profesionální grafická karta pro náročné 3D aplikace, HW a SW architektura, která umožňuje na GPU spouštět programy napsané v jazycích C/C++, FORTRAN nebo programy postavené na technologiích OpenCL, DirectCompute a jiných, min. 16 GB RAM , výstup min. min. 4 x DisplaPort, DirectX 12, OpenGL 4.6 , PCIe 3.0, min. 16 000 bodů Passmark G3D Mark
Zvuková karta | integrovaná na základní desce HD
Napájecí zdroj | optimalizovaný pro běh pracovní stanice dle požadované HW specifikace, účinost min. 90%, min 1500W
Síťová karta | 2 x 10/100/1000 Mb Ethernet, RJ 45
Skříň počítače | provedení tower, optimalizováno pro nepřetržitý provoz náročných aplikací
Chladič procesoru | chladič procesoru optimalizován pro nepřetržitý běh nárořných aplikací
Vstupní a výstupní porty | min. USB 3.2 typ A, USB 3.2 typ-C, vstup a výstup pro slucháka a mikrofon
Klávesnice | USB, připojená kabelem, CZ/EN, bez multimediálních kláves
Myš | USB, optická, připojená kabelem, 2 tlačítka + kolečko
Operační systém | Základní OS pro upgrade na Windows v rámci programu CAMPUS (WIN 10)
Environmentální požadavky | splňující min. jeden z následujících: TCO/EPEAT/ENERGY STAR (popřípadě jiné rovnocenné osvědčení)
BIOS management | lokální nebo vzdálená možnost BIOS flash update a možnost zaheslování BIOSu, možnost zablokování vybraných zařízení a sběrnic tak, aby s nimi nemohl pracovat operační systém (alespoň v rozsahu DVD, USB porty), možnost povolit či zákázat používání jednotlivých USB portů jen pro zadní skupinu nebo jen pro přední skupinu, možnost povolit či zákázat používání USB portů jednotně a to pro přední či zadní skupinu portů
Požadavky na kompatibilitu | kompatibilita s OS Windows 10 64 bit
Požadavky na servis | Záruční servisní zásah bude zahájen v místě instalace do 3 pr. dnů s ukončením do 7 pr. dnů od nahlášení závady
Záruční doba | 3 roky na sestavu
Dodací lhůta | do 100 dnů od nabytí účinnosti smlouvy
Max cena včetně DPH | 250 000 Kč DPH

## 90000000
90000000 DNS_NB_ATYP |  | Nabídka (typ označení nebo p/n)
Velikost obrazovky | 13,3"
Rozlišení obrazovky | min. 1920 x 1200, 300 nits
Úprava povrchu obrazovky | matný, WVA
Šasí | hliníkové
Procesor | x86-64 kompatibilní
Výkon | PassMark Average CPU Mark minimální hodnota 18 000 dle http://www.cpubenchmark.net na konci lhůty pro podání nabídek
Paměť RAM | min. 16 GB LPDDR5
Pevný disk | min. 512 GB M.2 SSD PCIe
Wifi | ano, WiFI 802.11 ax
BlueTooth | ano, v 5.2
Vstupní a výstupní porty | min. 1x USB-A 3.2 min. 2x Thunderbolt 4.0 (podpora napájení a DisplayPort) min. 1x kombinovaný konektor sluchátek/mikrofonu
Výstup pro monitor | min. 1x HDMI (konektor integrovaný v těle ultrabooku)
Čtečka otisků prstů | ano
Podsvícená klávesnice | ano
Interní reproduktory | ano
Interní mikrofon | ano
Webová kamera 1080p | ano
Hmotnost vč. baterie | max. 1,3 kg
Environmentální požadavky | splňující min. jeden z následujících: TCO/EPEAT/ENERGY STAR (popřípadě jiné rovnocenné osvědčení)
Operační systém | Win 11 Pro
Požadavky na servis | Next bussines day on site
Záruční doba | 3 roky
Dodací lhůta | do 21 dnů od nabytí účinnosti smlouvy
Cena včetně DPH | max. 31 000 Kč