## 60005315
60005315 DNS_PC_ATYP |  | Nabídka (typ označení nebo p/n)
Stolní počítač
Základní deska | Podpora min. 32 GB RAM, 2 sloty DIMM na 2400 MHz.
Procesor | x86-64 kompatibilní
Výkon procesoru | PassMark Average CPU Mark minimální hodnota 12740 dle http://www.cpubenchmark.net ; TDP max. 69W
Paměť RAM | min. 8GB (1X8GB) DDR4
Pevný disk | min. 256GB M.2 SSD
Mechaniky pro média | Nepožadujeme
Grafická karta | Integrovaná, výstup: min. 1 x DisplayPort a 1 x HDMI s výkonem min. 1400 bodů v benchmarku Average 3D mark
Zvuková karta | Integrovaná
Síťová karta | Intertní 10/100/1000 Mb Ethernet, interní Wifi 802.11 ax
Bluetooth | ano, min. 5.2
Napájecí zdroj | max. 65W s aktivní korekcí PFC a účinností min. 86%
Skříň počítače | Micro desktop (Micro Form Factor) bez jakýchkoliv krytek portů na předním panelu,beznástrojový přístup do skříně a k hlavním komponentům PC, možnost uzamčení skříně, detekce otevření skříně.
Vstupní a výstupní porty | Přední panel: min. 2x USB 3.1, 1x univerzální zvukový konektor typu JACK
Zadní panel: min. 4x USB, 1x RJ-45 , 1x slot pro bezpečnostní zámek, 1x DP bez redukcí - integrované v PC, 1x HDMI bez redukcí - integrované v PC
Ostatní | Možnost připevnění k monitoru s VESA standartem vč. Uchycení externího zdroje a možnost zakrytí zadní části PC pro zabránění manipulace s kabely
Operační systém | Základní pro upgrade na OS v rámci licenčního programu MS CAMPUS
Požadavky na kompatibilitu | Kompatibilita s OS Windows 10, 64-bit a vyšší.
BIOS management | Lokální nebo vzdálená možnost BIOS flash update a možnost zaheslování BIOSu, možnost zablokování vybraných zařízení a sběrnic tak, aby s nimi nemohl pracovat operační systém (alespoň v rozsahu DVD, USB porty), možnost povolit či zakázat používání jednotlivých USB portů jen pro zadní skupinu nebo jen pro přední skupinu, možnost povolit či zakázat používání USB portů jednotně a to pro přední či zadní skupinu portů
Zabezpečení | Vestavěná technologie min. TPM 2.0, otvor pro uzamčení skříně lankem
Enviromentální služby | min. TCO 5.0, EPEAT Gold, Energy Star 6.x
Cena včetně DPH | max. 16 240Kč
Klávesnice
Klávesnice | USB, připojená kabelem, včetně numerické části, CZ/EN, kompatibilní s výše uvedeným stolním počítačem
Cena včetně DPH | max. 400 Kč
Myš
Myš | USB, optická,připojená kabelem s posuvným kolečkem (3 tlačítka), komaptibilní s kompatibilní s výše uvedeným stolním počítačem
Cena včetně DPH | max. 300 Kč
Záruka, servis
Záruční doba | min. 36 měsíců. Nabídnutá záruka musí být poskytnutá přímo výrobcem zařízení a musí být ověřitelná na veřejně přístupném webu výrobce. Dokončená oprava stolního počítače nejpozději do druhého pracovního dne po nahlášení závady v místě instalace/dodání tzv. NBD On-Site. Oprava klávesnice a myši výměným způsobem
Způsob provádění záručního servisu | Jediné kontaktní místo pro nahlášení poruch v celé ČR, servisní střediska pokrývající celé území ČR, možnost sledování servisních reportů prostřednictvím internetu. Podpora prostřednictvím Internetu musí umožňovat stahování ovladačů a manuálů z Internetu adresně pro konkrétní zadané sériové číslo zařízení. Součást podpory dále musí být: -Servisní služba musí být poskytována přímo výrobcem, stejně jako záruka na nabízený produkt. -Dodavatel pro ověření splnění požadavku doloží popis služby výrobce (např. webový link ze stránek výrobce nebo datasheet).
Dodací lhůta,cena
Dodací lhůta | do 21 dnů od nabytí účinnosti smlouvy
Max cena s DPH za stolní PC sestavu (včetně klávesnice a myš) | max. 16 940 Kč | 0

## 60005365
60005365 DNS_DISK_ATYP |  | Nabídka (typ označení nebo p/n) | Nabídka (typ označení nebo p/n) jednotlivých komponent
Typ | Pevný interní disk
Kapacita | min. 18TB
Velikost | 3,5''
Kategorie | Vytížené interní HDD (24/7) | Intel Core i5-2400S @ 2.50GHz
Rozhraní | SATA III
Dodací lhůta | do 21 dnů od nabytí účinnosti smlouvy
Cena včetně DPH | max. 11 000 Kč