## PC_ typ_B
DNS_PC_ typ_B |  | Nabídka (typ označení nebo p/n) jednotlivých komponent
Základní deska | 4 sloty RAM, SOLID kondenzátory, min. USB 3.0
Procesor | x86-64 kompatibilní
Výkon procesoru | PassMark Average CPU Mark minimální hodnota 12000 dle http://www.cpubenchmark.net na konci lhůty pro podání nabídek
Paměť RAM | min. 16 GB DDR4 (min. 2 moduly)
Pevný disk | min. 1 x 512 GB SSD M.2 NVMe a 1 x 1 TB, SATA 6 Gb/s, min.7200 ot./min
Optická mechanika | DVD+-RW/RAM/DL
Grafická karta | externí grafická karta, min. 4 GB RAM, min. 1x HDMI 2.0, 1x DP 1.4, (konektory fyzicky na graf. kartě bez redukcí) šířka paměťové sběrnice 128 bit, PCIe x16, podpora min. DX 12, Average G3D Mark minnimální hodnota 6000 dle https://www.videocardbenchmark.net/ na konci lhůty pro podání nabídek | dodavatel uvedene označení nebo part number nabízené graf. karty
Zvuková karta | integrovaná na základní desce, min. konfigurace 7.1
Napájecí zdroj | min. 450 W, aktivní PFC, splňující normu min. 80PLUS BRONZE
Síťová karta | 10/100/1000 Mb Ethernet, RJ 45, s podporou PXE
Skříň počítače | miditower, Beznástrojový přístup do skříně, Perforované čelo, Prachové filtry, Osazené ventilátory: min 2x120mm (1x v přední části a 1x v zadní části),
Chladič procesoru | chladič procesoru osazen ventilátorem min. 120mm, PWM regulace otáček, s účinností chlazení TDP min. do 125 W, min. 3x heatpipes
Vstupní a výstupní porty | min. 2 x USB 3.0 porty , min 1x USB 3.0 na přední/horní straně skříně, vstup a výstup pro slucháka a mikrofon na přední/horní straně skříně
Klávesnice | USB, připojená kabelem, CZ/EN, bez multimediálních kláves
Myš | USB, optická, připojená kabelem, 2 tlačítka + kolečko
Operační systém | Základní OS pro upgrade na Windows v rámci programu CAMPUS (OEM W10)
Požadavky na kompatibilitu | kompatibilita s OS Windows 11
Požadavky na rozšiřitelnost | volná 1 pozice pro 5,25" mechaniku nebo disk, volná 1 pozice pro 3,5" mechaniku
Zabezpečení | Vestavěná technologie min.TPM 2.0
Požadavky na servis | Zahájení reklamace následující pracovní den od nahlášení závady. Vyřízení reklamace bezodkladně, nejpozději však ve lhůtě 30 dnů ode dne jejího uplatnění.
Záruční doba | 3 roky na sestavu
Dodací lhůta | do 14 dnů od nabytí účinnosti smlouvy
Cena včetně DPH | max. 22 500 Kč

## 60005366
60005366 DNS_TABLET_ATYP |  | Nabídka (typ označení nebo p/n)
Velikost obrazovky | 10"-11"
Rozlišení obrazovky | min. 2000 x 1200
Materiál šasi | kov a plast
Paměť RAM | min. 4 GB
Uložiště | min. 64 GB
Podpora paměťových karet | ano, podpora MicroSD (kapacita 1TB)
Wifi | ano, min. 802.11 ac
Bluetooth | ano, min. v5.0
Vstupní a výstupní porty | min. 1x USB-C min. 1x kombinovaný port pro sluchátka a mikrofon
Senzory | Akcelerometr Senzor gravitace, Gyroskop, Snímač okolního světla, Hallův snímač
GPS | ano
Podpora stylusu | ano
Interní reproduktory | ano
Interní mikrofon | ano
Webová kamera | ano, min. 8 MPx
Zadní fotoaparát | ano, min. 8 MPx
Hmotnost vč. baterie | max. 0,47 kg
Certifikace | Low Blue Light
Požadavky na servis | Vyřízení reklamace bezodkladně, nejpozději však ve lhůtě do 30 dnů ode dne jejího uplatnění.
Záruční doba | min. 2 roky
Dodací lhůta | do 21 dnů od nabytí účinnosti kupní smlouvy
Cena včetně DPH | max. 6 000 Kč

## 60005367
60005367 DNS_dalsi_AVT_ATYP |  | Nabídka (typ označení nebo p/n)
DNS_LCD24" Profi
Úhlopříčka TV | 75"
Šířka TV | max. 168 cm
Výška TV | max. 103 cm
Hloubka | max. 34 cm
Výška bez podstavce | max. 97 cm
Hloubka bez podstavce | max. 27 cm
Hmotnost | max. 32,5 kg
Vesa uchycení | 400x400 mm
Obrazovka technologie | LED
Podsvícení | Edge LED
Rozlišení | 3840x2160
OS TV | Tizen
Typ | Smart TV
Modelový rok | 2022
Smart Funkce | HbbTV, Chytrý ovladač, Ovládání hlasem, Webový prohlížeč, Přehrávání 360° videa
Aplikace | YouTube, NETFLIX, HBO Max, Skylink Live TV, Steam Link, Voyo, Facebook, Apple TV, Disney+, Google Duo
Multimediální funkce | Herní režim (GAME MODE), VRR (Variable Refresh Rate), Přehrávání z USB, Skylink Fast Scan, PIP (obraz v obraze), Světelný senzor, AMD FreeSync
Připojení | WiFi , Bluetooth , Párování s mobilním zařízením, Apple AirPlay 2 , DLNA , Miracast , WiFi ready
Vstupy a výstupy | USB, LAN, HDMI 2.1, HDMI 2.0, Digitální optický/Digitální audio výstup, CI+ 1.4
HDMI | min 3x
USB | min 2x
TV Tuner | DVB-T2 HEVC, DVB-C
Reproduktory integrované | ano, min 20w
Ovladač TV | ano, chytrý se solárním nabíjením
Propojovací kabel | HDMI, napájecí kabel
Záruka | 24 měsíců
Dodací lhůta | do 21 dnů od nabytí účinnosti kupní smlouvy
Cena včetně DPH | 36500
Uvedení výše uvedených parametrů odpovídá požadavkům a přípustnému technickému řešení v dané místnosti.
R

## 60005368
60005368 DNS_NB_ATYP |  | Nabídka (typ označení nebo p/n)
Velikost obrazovky | 15-16"
Rozlišení obrazovky | min. 1920 x 1080 FHD, svítivost min. 250 Nits
Úprava povrchu obrazovky | antireflexní / matná, IPS
Procesor | x86-64 kompatibilní, chache min. 16 MB
Výkon | PassMark Average CPU Mark minimální hodnota 18500 dle http://www.cpubenchmark.net na konci lhůty pro podání nabídek
Paměť RAM | min. 16 GB DDR4 s frekvencí 3,2 GHz
Pevný disk | min. 512 GB M.2 SSD
Optická mechanika | ne
Wifi | ano, 802.11a/b/g/n/ac (2x2)
BlueTooth | ano
Vstupní a výstupní porty | 1× USB-C 3.1 Gen 2 (podpora DisplayPort 1.4 a napájení notebooku) 3× USB 3.1 Gen 1 1× kombinovaný konektor sluchátek/mikrofonu 1× HDMI 1.4 1× RJ-45 (LAN)
Interní reproduktory | ano
Interní mikrofon | ano
Webová kamera | ano, min. 720p
Podsvícená klávesnice | ano
Oddělená numerická klávesnice | ano
Čtečka pamětových karet | ano microSD (SD, SDHC, SDXC)
Hmotnost vč. baterie | max. 2 kg
Operační systém | Základní OS pro upgrade na Windows v rámci programu CAMPUS (OEM Win 10)
Podpora modulu TPM 2.0 | ano
Požadavky na servis | Záruční servisní zásah bude zahájen v místě instalace příští pracovní den od nahlášení závady
Záruční doba | 3 roky
Dodací lhůta | do 21 dnů od nabytí účinnosti smlouvy
Cena včetně DPH | max. 28 000 Kč

## 60005369
60005369 DNS_LCD_ATYP |  | Nabídka (typ označení nebo p/n)
Úhlopříčka | 31,5"
Podsvícení | Systém W-LED
typ panelu | VA
Rozlišení | 4K UHD (3840 x 2160)
Úprava povrchu obrazovky | matná, rovná, antireflexní
Doba odezvy | max. 5 ms
Kontrast | min. 3000:1
Svítivost | min. 350 cd/m2
Konektory | min. 1x HDMI, min. 1x Display Port min. 2x USB-A 3.0
Pivot | ano
Flicker free | ano
Filtr modrého světla | ano
Naklápění monitoru | ano
Výškově nastavitelný stojan | ano
Environmentalni požadavky | TUV, CE, RoHS
Servis | Záruční servisní zásah bude zahájen do 3 pr. dnů od nahlášení závady
Záruka | 3 roky
Dodací lhůta | do 21 dnů od nabytí účinnosti smlouvy
Cena včetně DPH | max. 11 000 Kč
Vybavení | Reproduktory

## Multi tisk ČB
DNS_TISK multi ČB |  | Nabídka (typ označení nebo p/n)
Multifunkční laserová
Technologie tisku | černobílý laserový/LED tisk
Formát | A4
Rychlost černobílého tisku | min. 20 str./min
Pamět | min. 128 MB
Rozlišení | min. 600x600 dpi
Vstupní zásobník | min. 250 listů
Duplexní tisk | ano, automatický (manuální duplex nevyhovuje)
Rozhranní | USB 2.0, Ethernet 100 Mb, RJ45
Skener | plochý barevný
Rozlišení skeneru | optické min. 600x600
Automatický podavač (ADF) | ano
Funkce kopírování | ano
Kompatibilita | Microsoft Windows 7/8/10, drivery 64 bit.
Emulace | min. PCL 5/PCL 6
Servis | Záruční servisní zásah bude zahájen v místě instalace do 3 pr. dnů od nahlášení závady
Záruční doba | 2 roky
Dodací lhůta | do 14 dnů od nabytí účinnosti smlouvy
Cena včetně DPH | max. 5 000 Kč

## NB15" typ B
DNS_NB15"_typ_B |  | Nabídka (typ označení nebo p/n)
Velikost obrazovky | 15-15,6"
Rozlišení obrazovky | min. 1920 x 1080 FHD
Úprava povrchu obrazovky | antireflexní / matná, LED podsvícení, IPS
Procesor | x86-64 kompatibilní
Výkon | PassMark Average CPU Mark minimální hodnota 10 700 dle http://www.cpubenchmark.net na konci lhůty pro podání nabídek
Paměť RAM | min. 16 GB DDR4
Pevný disk | min. 1 TB M.2 SSD PCIe NVMe
Optická mechanika | ne
Wifi | ano, WiFI 802.11 ac nebo WiFI 802.11 ax
BlueTooth | ano
Vstupní a výstupní porty | min. 2 x USB 3.0 typ-A, min. 1 x Thunderbolt 4.0 min. 1x kombinovaný konektor sluchátek/mikrofonu, min. 1x HDMI (konektor integrovaný v těle ultrabooku)
Interní reproduktory | ano
Interní mikrofon | ano
Webová kamera | ano, min. 720p
Podsvícená klávesnice | ano
Oddělená numerická klávesnice | ano
Čtečka pamětových karet | ano
Hmotnost vč. baterie | max. 2,0 kg
Operační systém | Základní OS pro upgrade na Windows v rámci programu CAMPUS (OEM Win 10)
Environmentální požadavky | splňující min. jeden z následujících: TCO/EPEAT/ENERGY STAR (popřípadě jiné rovnocenné osvědčení)
Požadavky na servis | Záruční servisní zásah bude zahájen v místě instalace. Oprava následující pracovní den od nahlášení závady (Next Business Day On-Site Service).
Záruční doba | 2 roky
Dodací lhůta | do 14 dnů od nabytí účinnosti smlouvy
Cena včetně DPH | max. 27 000 Kč

## 60005373
60005373 DNS_PC_ATYP |  | Nabídka (typ označení nebo p/n)
Výkon procesoru | PassMark Average CPU Mark minimální hodnota 22500 dle http://www.cpubenchmark.net na konci lhůty pro podání nabídek
Grafická karta | externí, min. 10 GB, 3x DP a 1x HDMI integrovány na grafické kartě bez redukcí, Average G3D Mark minimální hodnota 25 000 dle https://www.videocardbenchmark.net/ na konci lhůty pro podání nabídek
Disk | SSD M.2, min. 1 TB PCIe NVMe
Mechanika | 16x DVD+/-RW
Paměť | min. 64 GB (2x32GB), DDR4 UDIMM
Konektory | Přední: min. 2x USB A 3.1 min. 2x USB-C 3.1 min. 1x univerzální konektor pro sluchátka Interní min. 1x USB 2.0 min. 8x SATA Vzadu min. 6x USB-A 3.1 1 sériový port 1 síťový port RJ45 2 konektory PS2 1 zvukový výstup 1 zvukový linkový vstup / mikrofon
Síťová karta | ano
Zdroj | min. 950 W
Velikost skříně | max. 420 x 180 x 520 mm
Hmotnost | max. 16 kg
Bezdrátová myš a klávesnice | ano, součást dodání
Environmentální požadavky | splňující min. jeden z následujících: TCO/EPEAT/ENERGY STAR (popřípadě jiné rovnocenné osvědčení)
Operační systém | Windows 10 Pro (včetně Win 11 Pro licence)
Servis | NBD on-site
Záruční doba | min. 60 měsíců
Dodací lhůta | do 7 týdnů od nabytí účinnosti smlouvy
Cena za kus včetně DPH | 96750

## 60005374 20
60005374 20 DNS_NB_ATYP |  | Nabídka (typ označení nebo p/n)
Velikost obrazovky | 14" dotykový displej otočný o 360°
Rozlišení obrazovky | 2880x1800
Úprava povrchu obrazovky | Lesklý
Procesor | PassMark Average CPU Mark minimální hodnota 10 400 dle http://www.cpubenchmark.net na konci lhůty pro podání nabídek
Paměť RAM | min. 16GB
Pevný disk | min. 512 GB M.2 SSD PCIe NVMe
Wifi | ano, WiFI 802.11 ac nebo WiFI 802.11 ax
BlueTooth | ano
Vstupní a výstupní porty | 1x USB 3.2 Gen 2 typu A 2x Thunderbolt 4 s podporou zobrazení / technologie Power Delivery 1x 3,5mm kombinovaný zvukový konektor
Výstup pro monitor | min. 1x HDMI 2.0b (konektor integrovaný v těle ultrabooku)
Čtečka paměťových karet | ano
Podsvícená klávesnice | ano
Interní reproduktory | ano
Interní mikrofon | ano
Webová HD kamera | ano
Hmotnost vč. baterie | max. 1,5 kg
Podpora stylusu | ano, stylus součást dodání
Certifikace | EnergyStar
Operační systém | Základní OS pro upgrade na Windows v rámci programu CAMPUS (OEM Win 10)
Záruční doba | 2 roky
Dodací lhůta | do 21 dnů od nabytí účinnosti smlouvy
Cena včetně DPH | max. 35 000 Kč

## 60005374 30
60005374 30 DNS_PC_ ATYP |  | Nabídka (typ označení nebo p/n) jednotlivých komponent
Základní deska | 4 DIMM sloty pro DDR5, podporovaná kapacita paměti min. 128 GB, 1× PCI Express 5.0 x16 2× PCI Express 3.0 x4 1× PCI Express 3.0 x1 3× M.2 2280 PCIe Gen 4x4 pro SSD disk (1× obsazený) 1× Flex IO port
Procesor | x86-64 kompatibilní
Výkon procesoru | PassMark Average CPU Mark minimální hodnota 41 300 dle http://www.cpubenchmark.net na konci lhůty pro podání nabídek
Paměť RAM | min. 32GB DDR5 (2 × 16 GB), min. 4800MHz, rozšiřitelnost na min. 128GB
Pevný disk | min. 1 TB M.2 SSD PCIe 4x4 NVMe TLC
Grafická karta | externí grafická karta, min. 12GB GDDR6, podpora DirectX 12; výkon Average G3D Mark minimální hodnota 13 000 dle https://www.videocardbenchmark.net/ na konci lhůty pro podání nabídek, 4× mini DisplayPort 1.4, podporované rozlišení: - 4× 4096 × 2160 @120Hz - 4× 5120 × 2880 @60Hz - 2× 7680 × 4320 @60Hz | dodavatel uvedene označení nebo part number nabízené graf. karty
Vstupní a výstupní porty | na přední straně: 1× USB-C 3.2 Gen 2x2 4× USB-A 3.2 Gen 2 1× zvukový vstup (line in) na zadní straně: 3× USB 3.2 Gen 1 3× USB 2.0 1× kombinovaný konektor sluchátek/mikrofonu 1× zvukový výstup (line out) 1× RJ-45 (LAN) 2× DisplayPort 1.4 1× HDMI 2.0
Zvuková karta | integrovaná na základní desce, Interní 2W mono reproduktor
Napájecí zdroj | 700 W zdroj s účinností až 92%
Síťová karta | Integrovaná síťová karta 10/100/1000
Pozice interních jednotek | 3× M.2 SSD 2280 (1× obsazená) 1× 2,5" (volná) 2× 3,5" (volná) 1× 5,25"
Skříň počítače | tower
čtečka paměťových karet | ano (SD, SDHC, SDXC)
Klávesnice | USB, připojená kabelem, CZ/EN, bez multimediálních kláves
Myš | USB, laserová, připojená kabelem, 2 tlačítka + kolečko
Operační systém | Win10/11Pro
Požadavky na kompatibilitu | kompatibilita s OS Windows 11
Požadavky na servis | 5 let (následující pracovní den na místě)
Záruční doba | 5 roků na sestavu
Dodací lhůta | do 21 dnů od nabytí účinnosti smlouvy
Cena včetně DPH | max. 75 000 Kč

## PC_ typ_C
DNS_PC_ typ_C |  | Nabídka (typ označení nebo p/n) jednotlivých komponent
Základní deska | 4 DIMM sloty pro DDR4, podporovaná kapacita paměti min. 128 GB, formát ATX , podpora standardu PCIe 4.0, min. 2x M.2 s podporou NVMe PCIe x4, 2.5G LAN, min. 2 x PCIe 3.0 x1, min. 2 x PCIe 4.0 x16 slot Zadní vstupy a výstupy: min. 1 x USB-C 3.2 Gen 2 min. 2 x USB-A 3.2 Gen 2 min. 1 x USB-A 3.2 Gen 1 min. 2 x USB-A 2.0 min. 1 x DisplayPort min. 1 x HDMI port min. 1 x 2.5Gb Ethernet port min. 3 x Audio jack
Procesor | x86-64 kompatibilní
Výkon procesoru | PassMark Average CPU Mark minimální hodnota 21 000 dle http://www.cpubenchmark.net na konci lhůty pro podání nabídek
Paměť RAM | min. 32GB DDR4 ve dvou modulech, min. 3200MHz s časováním max. CL16
Pevný disk | min. 1 x 1 TB SSD M.2 NVMe, min. rychlost čtení 3500MB/s, min. rychlost zápisu 3000MB/s, životnost min. 600TBW
Optická mechanika | DVD+-RW/RAM/DL, interní SATA, zabudovaná v PC,
Grafická karta | externí grafická karta, PCI-express 4.0; min. 12GB GDDR6, podpora DirectX 12; podpora openGL 4,6, min. 3500 stream procesorů, výkon Average G3D Mark minimální hodnota 16 500 dle https://www.videocardbenchmark.net/ na konci lhůty pro podání nabídek min. 1x HDMI, min. 3x DisplayPort | dodavatel uvedene označení nebo part number nabízené graf. karty
Zvuková karta | integrovaná na základní desce, min. 8-mi kanálová
Napájecí zdroj | min. 750 W, aktivní PFC, certifikován min. na 80PLUS Gold, plně modulární, ochrany min. OPP/OVP/UVP/SCP/OCP/OTP
Síťová karta | min. 2.5Gb Ethernet, RJ 45, s podporou PXE
Skříň počítače | miditower, bez jakýchkoliv krytek USB portů a DVD mechanik, osazen zadní a přední ventilátor min. 120mm s regulací otáček řízenou základní deskou, min. 1x USB-C a min. 3x USB 3.0 typu A na přední straně skříně, čtečka paměťových karet (min. CF, MS, XD, SD) zabudovaná na předním panelu skříně, černá barva
Chladič procesoru | chladič procesoru osazen ventilátorem min. 120mm, min. 4 měděné heatpipes, hlučnost max 28 dBA, schopný uchladit CPU s min. 150 W TD
Klávesnice | USB, připojená kabelem, CZ/EN, bez multimediálních kláves
Myš | USB, laserová, připojená kabelem, 2 tlačítka + kolečko
Operační systém | Základní OS pro upgrade na Windows v rámci programu CAMPUS (OEM W10)
Požadavky na kompatibilitu | kompatibilita s OS Windows 11
Zabezpečení | Vestavěná technologie min.TPM 2.0
Požadavky na servis | Zahájení reklamace následující pracovní den od nahlášení závady. Vyřízení reklamace bezodkladně, nejpozději však ve lhůtě 30 dnů ode dne jejího uplatnění.
Záruční doba | 3 roky na sestavu
Dodací lhůta | do 14 dnů od nabytí účinnosti smlouvy
Cena včetně DPH | max. 40 000 Kč

## 60005378 10
60005378 10 DNS_LCD_ATYP |  | Nabídka (typ označení nebo p/n)
Technologie podsvícení | LED
Technologie panelu | VA
Úhlopříčka obrazovky | 43"
Rozlišení displeje | 3840x2160
Doba odezvy | 4 ms
Obnovovací frekvence | 60 Hz
Jas | 300 cd/m²
Kontrast | 5000:1
Pozorovací úhel horizontální | 178 °
Pozorovací úhel vertikální | 178 °
Formát obrazovky | 16:9
Rozměr pro uchycení (VESA) | 200x200 mm
Integrované reproduktory | ano
HDR | ano
Blue Light Reduction | ano
Flicker reduction | ano
HDMI | ano, verze 2.0, 2x
USB 2.0 | ano, 3x
USB-C | ano, 1x
USB-C dokování, PowerDelivery | ano, 65W
Speciální funkce | Adaptive Picture, Zrcadlení, Smart Things
Wi-Fi | ano
Bluetooth | ano
Operační systém | Tizen
Dálkový ovladač | ano
Spotřeba energie | 65 W
Rozměry TV se stojanem | max. 965,5 × 629,3 × 247,2 mm (Š x V x H)
Hmotnost | max. 10,7 kg
Záruční doba | 24 měsíců s možností prodloužení
Dodací lhůta | do 21 dnů od nabytí účinnosti kupní smlouvy
Cena včetně DPH | max. 15 000 Kč

## 60005378 20
60005378 20 DNS_TISK_ATYP |  | Nabídka (typ označení nebo p/n)
Technologie tisku | laserová
Barva tisku | černobílá
Maximální rozlišení | 600 x 600 dpi, HQ1200 (2400 x 600 dpi)
Formát tisku | A4
Rychlost tisku jednostranně | 30str./min.
Oboustranný tisk | plně automatický (duplex)
Zásobník papíru | 250 ks
Podpora skenování | ano
Rozlišení skeneru | Až do 600 x 2 400 dpi
Připojení | USB, Wi-Fi
Rozměry | 41x39.9x27.2 cm
Hmotnost | max. 10.4 kg
Záruční doba | 24 měsíců s možností prodloužení
Dodací lhůta | do 21 dnů od nabytí účinnosti kupní smlouvy
Cena včetně DPH | max. 4500 Kč