## 60005375
60005375 DNS_SERVER_ATYP |  | Nabídka (typ označení nebo p/n) | Nabídka (typ označení nebo p/n) jednotlivých komponent
Základní deska | Podpora 8x DIMM DDR4 3200MHz ECC RDIMM slotů, min 5x PCIExpress 16x G4 a min 2x PCIExpress 8x G4, min 2x 10GbE porty, min 2x M.2 Porty PCI-E4 2280 porty, min 4x NVMe g4 porty, min 6x USB3 z toho min 2 na předním panelu
Procesor | x86-64 kompatibilní
Výkon procesoru | PassMark Average CPU Mark minimální hodnota 41000 dle http://www.cpubenchmark.net na konci lhůty pro podání nabídek | Intel Core i5-2400S @ 2.50GHz
Paměť RAM | min. 8x 64GB DDR4 ECC 3200 MHz
Pevný disk | min. 2 x 960GB NVMe4 M2 110mm, 550/60kIOPS, 5000/14000 MB/s a min 8x 12TB enterprise HDD 7200 rpm, SATA3, 256MB 3,5"
Grafická karta | 4x GPU CUDA Compatible min 24GB RAM, 10000 CUDa CORES, 320 tensor units, 350 W
Napájecí zdroj | min. 2 kW, splňující normu min. 80PLUS Platinum
Síťová karta | min 2x 10GbE porty
Skříň počítače | 4U Rack/Tower s podporou umístění do racku spolu s potřebným vybavením (lišty, apod)
Vstupní a výstupní porty | min. min 6x USB3 z toho min 2x na předním panelu,
Operační systém | Bez OS, pro instalaci OS Linux
Požadavky na servis | min. 36 měsíců NBD onsite
Záruční doba | min. 36 měsíců NBD onsite
Dodací lhůta | do 8 týdnů od nabytí účinnosti smlouvy
Cena včetně DPH | max. 530 000 Kč