## PC_ typ_A
Stolní počítač |  | Nabídka (typ označení nebo p/n) | Nabídka (typ označení nebo p/n)
Základní deska | SOLID kondenzátory, min. USB 3.0
Procesor | x86-64 kompatibilní
Výkon procesoru | PassMark Average CPU Mark minimální hodnota 8000 dle http://www.cpubenchmark.net na konci lhůty pro podání nabídek | Intel Core i5-2400S @ 2.50GHz
Paměť RAM | min. 8GB DDR3 (min 2 moduly)
Pevný disk | min. SSD 128 GB
Optická mechanika | nepožadujeme
Grafická karta | sdílená, výstup VGA a DVI
Zvuková karta | integrovaná na základní desce, min. konfigurace 7.1
Napájecí zdroj | aktivní PFC, splňující normu min. 80PLUS
Síťová karta | 10/100/1000 Mb Ethernet, RJ 45, s podporou PXE
Skříň počítače | miditower nebo tower, bez jakýchkoliv krytek USB portů, 1 nasávací a 2 výfukové otvory, 3 ventilátory minimálně 90 mm
Vstupní a výstupní porty | min. 2 x USB 3.0 porty , min 2 porty na předním panelu, vstup a výstup pro slucháka a mikrofon na předním panelu
Klávesnice | USB, připojená kabelem, CZ/EN, bez multimediálních kláves
Myš | USB, optická, připojená kabelem, 2 tlačítka + kolečko
Operační systém | Základní OS pro upgrade na Windows v rámci programu CAMPUS (OEM W10)
Požadavky na kompatibilitu | kompatibilita s OS Windows 10
Požadavky na rozšiřitelnost | min. 1 volná pozice pro HDD disk
Požadavky na servis | Záruční servisní zásah bude zahájen v místě instalace. Zahájení opravy následující pracovní den od nahlášení závady.
Záruční doba | min. 36 měsíců (poskytovaná výrobcem na celou sestavu)
Dodací lhůta | do 14 dnů od oboustranného podepsání smlouvy
Cena bez DPH | max. 10 317 Kč